## Data
Header Information | measured depth (ft) | inclination (°) | azimuth (°) | true vertical depth (ft) | northing +N/-S (ft) | easting +E/-W (ft)
Operator Name | 800 | 0 | 0 | 800 | 0 | 0
Bill Barrett Corp. | 881 | 0.53 | 253.27 | 881 | -0.11 | -0.36
Operator Number | 972 | 3.25 | 23.7 | 971.95 | 2.13 | 0.28
10071 | 1064 | 5.19 | 21.07 | 1063.7 | 8.41 | 2.82
Well Name and Number | 1155 | 7.83 | 16.76 | 1154.11 | 18.18 | 6.09
Kunsemiller 5-61-20-0801B2B | 1246 | 10.29 | 9.11 | 1243.97 | 32.15 | 9.16
API Number (if available) | 1338 | 11.43 | 357.86 | 1334.33 | 49.37 | 10.12
05-123-44296 | 1429 | 11.87 | 355.49 | 1423.45 | 67.71 | 9.05
Location: QQ SEC TWP RGE | 1521 | 11.87 | 354.52 | 1513.49 | 86.56 | 7.4
NWNW 21 5N 61W | 1612 | 11.7 | 350.3 | 1602.57 | 104.97 | 4.95
Citing Type: Planned or Actual | 1704 | 13.81 | 349.25 | 1692.29 | 124.96 | 1.33
ACTUAL | 1796 | 14.86 | 349.86 | 1781.43 | 147.36 | -2.79
Deviation Indicator | 1887 | 15.65 | 346.96 | 1869.22 | 170.81 | -7.61
Horizontal | 1978 | 18.29 | 352.32 | 1956.26 | 196.92 | -12.29
North Reference | 2070 | 20.4 | 351.01 | 2043.06 | 227.07 | -16.73
True | 2161 | 21.81 | 350.39 | 2127.95 | 259.4 | -22.03
Grid Type | 2253 | 23.65 | 349.42 | 2212.81 | 294.39 | -28.27
#VALUE! | 2344 | 26.03 | 351.71 | 2295.38 | 332.1 | -34.5
| 2438 | 27.26 | 350.57 | 2379.4 | 373.75 | -41
| 2533 | 25.94 | 351.53 | 2464.34 | 415.77 | -47.63
| 2627 | 26.38 | 348.63 | 2548.72 | 456.58 | -54.77
| 2721 | 26.12 | 348.37 | 2633.02 | 497.32 | -63.06
| 2815 | 26.47 | 349.6 | 2717.3 | 538.19 | -71.02
| 2909 | 26.73 | 350.22 | 2801.35 | 579.63 | -78.39
| 3003 | 24.89 | 349.86 | 2885.97 | 619.94 | -85.46
| 3096 | 23.04 | 349.78 | 2970.95 | 657.11 | -92.14
| 3190 | 21.28 | 349.16 | 3058 | 691.97 | -98.61
| 3285 | 20.84 | 351.45 | 3146.65 | 725.62 | -104.36
| 3379 | 21.72 | 349.86 | 3234.25 | 759.27 | -109.91
| 3473 | 21.63 | 347.75 | 3321.6 | 793.33 | -116.65
| 3566 | 20.4 | 346.88 | 3408.41 | 825.86 | -123.97
| 3660 | 20.58 | 345.47 | 3496.47 | 857.81 | -131.83
| 3754 | 19.08 | 348.46 | 3584.89 | 888.86 | -139.05
| 3849 | 17.23 | 347.49 | 3675.16 | 917.81 | -145.21
| 3941 | 15.74 | 348.11 | 3763.37 | 943.33 | -150.73
| 4035 | 13.81 | 347.32 | 3854.26 | 966.75 | -155.82
| 4129 | 13.28 | 345.56 | 3945.65 | 988.15 | -160.97
| 4223 | 11.87 | 345.65 | 4037.39 | 1007.97 | -166.06
| 4317 | 11.61 | 347.32 | 4129.42 | 1026.57 | -170.53
| 4411 | 10.82 | 348.98 | 4221.63 | 1044.46 | -174.3
| 4505 | 7.83 | 350.22 | 4314.38 | 1059.43 | -177.07
| 4599 | 6.51 | 346 | 4407.64 | 1070.91 | -179.45
| 4693 | 5.28 | 345.91 | 4501.14 | 1080.28 | -181.79
| 4787 | 4.13 | 351.01 | 4594.82 | 1087.81 | -183.37
| 4881 | 2.46 | 346.17 | 4688.66 | 1093.12 | -184.38
| 4974 | 0.97 | 304.6 | 4781.62 | 1095.5 | -185.51
| 5068 | 0.62 | 225.15 | 4875.62 | 1095.6 | -186.52
| 5161 | 0.35 | 22.82 | 4968.62 | 1095.5 | -186.77
| 5255 | 0.44 | 153.25 | 5062.61 | 1095.44 | -186.5
| 5349 | 0.53 | 100.87 | 5156.61 | 1095.04 | -185.91
| 5442 | 0.53 | 241.58 | 5249.61 | 1094.75 | -185.86
| 5536 | 0.18 | 146.13 | 5343.61 | 1094.42 | -186.16
| 5630 | 0.26 | 111.59 | 5437.61 | 1094.22 | -185.88
| 5724 | 6.07 | 259.95 | 5531.44 | 1093.28 | -190.58
| 5818 | 20.84 | 272.34 | 5622.62 | 1093.09 | -212.31
| 5911 | 31.57 | 272.52 | 5705.94 | 1094.84 | -253.28
| 6006 | 36.14 | 267.42 | 5784.83 | 1094.67 | -306.15
| 6099 | 35.88 | 267.69 | 5860.05 | 1092.34 | -360.77
| 6193 | 46.17 | 269.36 | 5930.88 | 1090.85 | -422.37
| 6286 | 52.76 | 266.9 | 5991.29 | 1088.47 | -492.96
| 6380 | 61.73 | 268.65 | 6042.1 | 1085.46 | -571.87
| 6474 | 67.53 | 269.62 | 6082.36 | 1084.2 | -656.76
| 6568 | 78.52 | 271.03 | 6109.76 | 1084.74 | -746.52
| 6619 | 86.26 | 272.34 | 6116.51 | 1086.23 | -797.01
| 6760 | 89.43 | 270.5 | 6121.81 | 1089.72 | -937.84
| 6854 | 90.66 | 269.71 | 6121.74 | 1089.89 | -1031.84
| 6949 | 89.87 | 270.06 | 6121.3 | 1089.7 | -1126.84
| 7043 | 90.4 | 270.15 | 6121.08 | 1089.87 | -1220.84
| 7136 | 90.22 | 269.53 | 6120.58 | 1089.61 | -1313.83
| 7231 | 90.4 | 269.27 | 6120.06 | 1088.62 | -1408.83
| 7324 | 90.75 | 269.27 | 6119.13 | 1087.43 | -1501.81
| 7419 | 91.01 | 269.36 | 6117.67 | 1086.3 | -1596.8
| 7513 | 92.24 | 269.53 | 6115 | 1085.39 | -1690.75
| 7607 | 91.8 | 269.44 | 6111.69 | 1084.54 | -1784.69
| 7701 | 91.1 | 269.27 | 6109.31 | 1083.49 | -1878.65
| 7795 | 90.22 | 269.44 | 6108.23 | 1082.43 | -1972.64
| 7889 | 89.16 | 269.44 | 6108.74 | 1081.51 | -2066.63
| 7983 | 89.16 | 269.27 | 6110.12 | 1080.45 | -2160.62
| 8077 | 90.84 | 270.67 | 6110.12 | 1080.4 | -2254.61
| 8171 | 89.25 | 269.53 | 6110.04 | 1080.57 | -2348.61
| 8265 | 90.31 | 270.32 | 6110.4 | 1080.44 | -2442.6
| 8359 | 88.37 | 269.62 | 6111.49 | 1080.39 | -2536.59
| 8453 | 89.16 | 270.59 | 6113.51 | 1080.57 | -2630.57
| 8547 | 88.29 | 269.09 | 6115.6 | 1080.3 | -2724.54
| 8641 | 89.08 | 268.65 | 6117.76 | 1078.45 | -2818.5
| 8735 | 88.37 | 269.44 | 6119.85 | 1076.89 | -2912.46
| 8829 | 88.72 | 269.44 | 6122.24 | 1075.97 | -3006.42
| 8923 | 88.9 | 269.18 | 6124.19 | 1074.84 | -3100.4
| 9016 | 89.52 | 269.8 | 6125.47 | 1074.01 | -3193.38
| 9110 | 88.37 | 266.98 | 6127.2 | 1071.37 | -3287.32
| 9205 | 87.23 | 264.61 | 6130.85 | 1064.41 | -3381.99
| 9298 | 88.2 | 264.96 | 6134.56 | 1055.96 | -3474.53
| 9392 | 89.43 | 266.02 | 6136.5 | 1048.57 | -3568.21
| 9487 | 91.1 | 266.9 | 6136.06 | 1042.71 | -3663.03
| 9581 | 90.84 | 268.39 | 6134.47 | 1038.85 | -3756.93
| 9675 | 91.01 | 268.65 | 6132.96 | 1036.42 | -3850.89
| 9769 | 90.04 | 270.06 | 6132.09 | 1035.36 | -3944.87
| 9862 | 89.96 | 270.32 | 6132.09 | 1035.67 | -4037.87
| 9956 | 89.96 | 269.8 | 6132.16 | 1035.77 | -4131.87
| 10050 | 90.4 | 269.27 | 6131.86 | 1035 | -4225.87
| 10144 | 90.92 | 268.57 | 6130.78 | 1033.23 | -4319.84
| 10238 | 90.92 | 269.44 | 6129.27 | 1031.6 | -4413.82
| 10333 | 89.34 | 270.15 | 6129.06 | 1031.26 | -4508.81
| 10427 | 89.34 | 268.92 | 6130.14 | 1030.5 | -4602.8
| 10521 | 89.08 | 268.65 | 6131.44 | 1028.5 | -4696.77
| 10612 | 89.69 | 269.71 | 6132.41 | 1027.2 | -4787.75
| 10703 | 89.78 | 269 | 6132.83 | 1026.18 | -4878.75
| 10795 | 90.13 | 268.48 | 6132.91 | 1024.15 | -4970.72
| 10886 | 89.87 | 269.97 | 6132.91 | 1022.92 | -5061.71
| 10977 | 90.75 | 271.03 | 6132.41 | 1023.72 | -5152.71
| 11069 | 91.89 | 270.67 | 6130.29 | 1025.08 | -5244.67
| 11160 | 90.48 | 270.5 | 6128.41 | 1026.01 | -5335.64
| 11252 | 88.72 | 270.5 | 6129.05 | 1026.81 | -5427.63
| 11343 | 88.72 | 270.06 | 6131.09 | 1027.26 | -5518.61
| 11435 | 88.81 | 270.59 | 6133.07 | 1027.78 | -5610.59
| 11526 | 89.6 | 270.15 | 6134.33 | 1028.37 | -5701.58
| 11617 | 91.19 | 271.55 | 6133.71 | 1029.72 | -5792.56
| 11708 | 90.48 | 271.73 | 6132.38 | 1032.32 | -5883.51
| 11800 | 91.54 | 272.08 | 6130.76 | 1035.38 | -5975.44
| 11891 | 89.69 | 271.29 | 6129.78 | 1038.05 | -6066.4
| 11983 | 89.6 | 269.97 | 6130.35 | 1039.07 | -6158.39
| 12074 | 89.34 | 269.62 | 6131.19 | 1038.74 | -6249.38
| 12166 | 89.43 | 269.44 | 6132.18 | 1037.99 | -6341.37
| 12258 | 89.25 | 269.44 | 6133.24 | 1037.09 | -6433.36
| 12349 | 89.16 | 269.27 | 6134.5 | 1036.06 | -6524.35
| 12440 | 87.93 | 268.48 | 6136.81 | 1034.28 | -6615.3
| 12532 | 89.52 | 268.92 | 6138.86 | 1032.19 | -6707.25
| 12623 | 89.78 | 268.48 | 6139.42 | 1030.13 | -6798.22
| 12715 | 91.54 | 269.27 | 6138.36 | 1028.32 | -6890.19
| 12806 | 90.75 | 270.23 | 6136.54 | 1027.92 | -6981.17
| 12898 | 91.19 | 269.97 | 6134.98 | 1028.08 | -7073.16
| 12990 | 89.78 | 271.11 | 6134.2 | 1028.95 | -7165.15
| 13081 | 89.87 | 270.15 | 6134.48 | 1029.95 | -7256.14
| 13172 | 90.75 | 271.47 | 6133.99 | 1031.24 | -7347.13
| 13263 | 91.63 | 271.64 | 6132.1 | 1033.71 | -7438.07
| 13354 | 90.48 | 270.94 | 6130.42 | 1035.75 | -7529.03
| 13446 | 88.64 | 270.15 | 6131.13 | 1036.63 | -7621.02
| 13537 | 90.22 | 271.82 | 6132.03 | 1038.19 | -7712
| 13629 | 89.43 | 269.8 | 6132.31 | 1039.49 | -7803.98
| 13720 | 90.04 | 268.39 | 6132.74 | 1038.06 | -7894.97
| 13811 | 91.36 | 268.57 | 6131.62 | 1035.64 | -7985.93
| 13903 | 90.04 | 268.21 | 6130.5 | 1033.06 | -8077.88
| 13994 | 90.57 | 267.86 | 6130.02 | 1029.94 | -8168.83
| 14085 | 88.29 | 267.86 | 6130.92 | 1026.54 | -8259.75
| 14177 | 88.11 | 267.69 | 6133.81 | 1022.97 | -8351.64
| 14269 | 90.13 | 269.18 | 6135.22 | 1020.46 | -8443.59
| 14359 | 89.25 | 267.77 | 6135.71 | 1018.06 | -8533.55
| 14451 | 89.78 | 267.51 | 6136.49 | 1014.28 | -8625.47
| 14542 | 92.15 | 269.71 | 6134.96 | 1012.07 | -8716.42
| 14634 | 88.9 | 267.77 | 6134.11 | 1010.05 | -8808.37
| 14726 | 89.34 | 269.09 | 6135.53 | 1007.53 | -8900.33
| 14817 | 89.16 | 269 | 6136.72 | 1006.01 | -8991.3
| 14908 | 88.46 | 269.44 | 6138.61 | 1004.77 | -9082.28
| 15000 | 89.6 | 270.76 | 6140.17 | 1004.93 | -9174.26
| 15091 | 89.69 | 270.67 | 6140.73 | 1006.07 | -9265.25
| 15183 | 89.87 | 271.2 | 6141.08 | 1007.57 | -9357.24
| 15275 | 89.87 | 270.67 | 6141.29 | 1009.07 | -9449.22
| 15366 | 91.19 | 271.82 | 6140.45 | 1011.05 | -9540.2
| 15457 | 90.04 | 269.36 | 6139.47 | 1011.98 | -9631.18
| 15549 | 90.04 | 269.8 | 6139.41 | 1011.31 | -9723.17
| 15640 | 89.96 | 268.3 | 6139.41 | 1009.8 | -9814.16
| 15731 | 89.6 | 269.18 | 6139.76 | 1007.8 | -9905.14
| 15822 | 90.66 | 270.85 | 6139.55 | 1007.82 | -9996.13
| 15914 | 91.71 | 271.55 | 6137.65 | 1009.75 | -10088.09
| 16006 | 90.92 | 272.08 | 6135.54 | 1012.66 | -10180.02
| 16100 | 90.66 | 272.87 | 6134.24 | 1016.72 | -10273.92
| 16194 | 91.19 | 274.28 | 6132.72 | 1022.58 | -10367.72
| 16283 | 91.01 | 274.19 | 6131.01 | 1029.15 | -10456.46
| 16341 | 91.01 | 274.19 | 6129.99 | 1033.39 | -10514.3

## Lookup (hidden)
North Reference | RetunValue | Grid Type | ReturnValue | Deviation Indicator | ReturnValue
| 2 |  | 0 |  | 4
True |  | SPCS-Colorado Central-NAD27 |  | Directional
Grid |  | SPCS-Colorado Central-NAD83 |  | High Angle
|  | SPCS-Colorado North-NAD27 |  | Horizontal
SPCS-Colorado North-NAD83
SPCS-Colorado South-NAD27
SPCS-Colorado South-NAD83
UTM-Zone 12 NAD27
UTM-Zone 12 NAD83
UTM-Zone 13 NAD27
UTM-Zone 13 NAD83