## Data
Header Information | measured depth (ft) | inclination (°) | azimuth (°) | true vertical depth (ft) | northing +N/-S (ft) | easting +E/-W (ft)
Operator Name | 100 | 0 | 0 | 100 | 0 | 0
Burlington Resources Oil and Gas | 200 | 0 | 0 | 200 | 0 | 0
Operator Number | 300 | 0 | 0 | 300 | 0 | 0
26580 | 400 | 0 | 0 | 400 | 0 | 0
Well Name and Number | 500 | 0 | 0 | 500 | 0 | 0
Big Sandy 3-65 36-31 2CH | 600 | 0 | 0 | 600 | 0 | 0
API Number (if available) | 700 | 0 | 0 | 700 | 0 | 0
05-001-10073 | 800 | 0 | 0 | 800 | 0 | 0
Location: QQ SEC TWP RGE | 900 | 0 | 0 | 900 | 0 | 0
NESE 35 3S 65W | 1000 | 0 | 0 | 1000 | 0 | 0
Citing Type: Planned or Actual | 1100 | 0 | 0 | 1100 | 0 | 0
Planned | 1200 | 0 | 0 | 1200 | 0 | 0
Deviation Indicator | 1300 | 0 | 0 | 1300 | 0 | 0
Horizontal | 1400 | 0 | 0 | 1400 | 0 | 0
North Reference | 1500 | 0 | 0 | 1500 | 0 | 0
True | 1600 | 0 | 0 | 1600 | 0 | 0
Grid Type | 1700 | 0 | 0 | 1700 | 0 | 0
#VALUE! | 1800 | 0 | 0 | 1800 | 0 | 0
| 1900 | 0 | 0 | 1900 | 0 | 0
| 2000 | 0 | 0 | 2000 | 0 | 0
| 2100 | 0 | 0 | 2100 | 0 | 0
| 2200 | 0 | 0 | 2200 | 0 | 0
| 2300 | 0 | 0 | 2300 | 0 | 0
| 2400 | 0 | 0 | 2400 | 0 | 0
| 2500 | 0 | 0 | 2500 | 0 | 0
| 2600 | 1.5 | 14.95 | 2600 | 1.26 | 0.34
| 2700 | 3 | 14.95 | 2700 | 5.06 | 1.35
| 2800 | 4.5 | 14.95 | 2800 | 11.38 | 3.04
| 2900 | 6 | 14.95 | 2899 | 20.22 | 5.4
| 3000 | 7.5 | 14.95 | 2999 | 31.57 | 8.43
| 3100 | 9 | 14.95 | 3098 | 45.43 | 12.13
| 3200 | 10.5 | 14.95 | 3196 | 61.8 | 16.5
| 3300 | 12 | 14.95 | 3294 | 80.64 | 21.54
| 3400 | 13.5 | 14.95 | 3392 | 101.97 | 27.23
| 3500 | 15 | 14.95 | 3489 | 125.75 | 33.58
| 3600 | 16.5 | 14.95 | 3585 | 151.97 | 40.59
| 3700 | 18 | 14.95 | 3680 | 180.62 | 48.24
| 3716 | 18.25 | 14.95 | 3696 | 185.53 | 49.55
| 3800 | 18.25 | 14.95 | 3775 | 210.84 | 56.31
| 3900 | 18.25 | 14.95 | 3870 | 241.08 | 64.39
| 4000 | 18.25 | 14.95 | 3965 | 271.33 | 72.47
| 4100 | 18.25 | 14.95 | 4060 | 301.58 | 80.55
| 4200 | 18.25 | 14.95 | 4155 | 331.83 | 88.62
| 4300 | 18.25 | 14.95 | 4250 | 362.07 | 96.7
| 4400 | 18.25 | 14.95 | 4345 | 392.32 | 104.78
| 4500 | 18.25 | 14.95 | 4440 | 422.57 | 112.86
| 4600 | 18.25 | 14.95 | 4535 | 452.82 | 120.94
| 4700 | 18.25 | 14.95 | 4630 | 483.07 | 129.02
| 4800 | 18.25 | 14.95 | 4725 | 513.31 | 137.1
| 4900 | 18.25 | 14.95 | 4820 | 543.56 | 145.17
| 5000 | 18.25 | 14.95 | 4915 | 573.81 | 153.25
| 5100 | 18.25 | 14.95 | 5010 | 604.06 | 161.33
| 5200 | 18.25 | 14.95 | 5105 | 634.31 | 169.41
| 5300 | 18.25 | 14.95 | 5200 | 664.55 | 177.49
| 5400 | 18.25 | 14.95 | 5295 | 694.8 | 185.57
| 5500 | 18.25 | 14.95 | 5390 | 725.05 | 193.65
| 5600 | 18.25 | 14.95 | 5485 | 755.3 | 201.72
| 5700 | 18.25 | 14.95 | 5580 | 785.55 | 209.8
| 5800 | 18.25 | 14.95 | 5675 | 815.79 | 217.88
| 5900 | 18.25 | 14.95 | 5770 | 846.04 | 225.96
| 6000 | 18.25 | 14.95 | 5865 | 876.29 | 234.04
| 6100 | 18.25 | 14.95 | 5960 | 906.54 | 242.12
| 6200 | 18.25 | 14.95 | 6055 | 936.79 | 250.2
| 6300 | 18.25 | 14.95 | 6150 | 967.03 | 258.27
| 6400 | 18.25 | 14.95 | 6245 | 997.28 | 266.35
| 6500 | 18.25 | 14.95 | 6340 | 1027.53 | 274.43
| 6600 | 18.25 | 14.95 | 6435 | 1057.78 | 282.51
| 6700 | 18.25 | 14.95 | 6530 | 1088.03 | 290.59
| 6800 | 18.25 | 14.95 | 6625 | 1118.27 | 298.67
| 6900 | 18.25 | 14.95 | 6719 | 1148.52 | 306.75
| 7000 | 18.25 | 14.95 | 6814 | 1178.77 | 314.82
| 7100 | 18.25 | 14.95 | 6909 | 1209.02 | 322.9
| 7200 | 18.25 | 14.95 | 7004 | 1239.27 | 330.98
| 7300 | 18.25 | 14.95 | 7099 | 1269.51 | 339.06
| 7400 | 18.25 | 14.95 | 7194 | 1299.76 | 347.14
| 7463 | 18.25 | 14.95 | 7254 | 1318.82 | 352.23
| 7500 | 19.45 | 25.79 | 7289 | 1329.96 | 356.41
| 7550 | 21.96 | 38.08 | 7336 | 1344.83 | 365.8
| 7600 | 25.18 | 47.66 | 7382 | 1359.36 | 379.44
| 7650 | 28.89 | 55.06 | 7426 | 1373.45 | 397.21
| 7700 | 32.91 | 60.85 | 7469 | 1387 | 418.99
| 7750 | 37.15 | 65.48 | 7510 | 1399.89 | 444.61
| 7800 | 41.54 | 69.28 | 7549 | 1412.02 | 473.87
| 7850 | 46.03 | 72.46 | 7585 | 1423.32 | 506.55
| 7900 | 50.59 | 75.19 | 7618 | 1433.69 | 542.41
| 7950 | 55.22 | 77.58 | 7648 | 1443.04 | 581.16
| 8000 | 59.88 | 79.72 | 7675 | 1451.32 | 622.52
| 8050 | 64.58 | 81.66 | 7698 | 1458.46 | 666.16
| 8100 | 69.29 | 83.46 | 7718 | 1464.4 | 711.76
| 8150 | 74.03 | 85.15 | 7734 | 1469.1 | 758.98
| 8200 | 78.78 | 86.76 | 7746 | 1472.52 | 807.44
| 8250 | 83.54 | 88.32 | 7753 | 1474.64 | 856.78
| 8300 | 88.3 | 89.84 | 7757 | 1475.44 | 906.63
| 8327 | 90.85 | 90.66 | 7757 | 1475.32 | 933.36
| 8400 | 90.85 | 90.66 | 7756 | 1474.48 | 1006.62
| 8500 | 90.85 | 90.66 | 7754 | 1473.33 | 1106.6
| 8600 | 90.85 | 90.66 | 7753 | 1472.19 | 1206.58
| 8700 | 90.85 | 90.66 | 7751 | 1471.04 | 1306.57
| 8800 | 90.85 | 90.66 | 7750 | 1469.89 | 1406.55
| 8900 | 90.85 | 90.66 | 7749 | 1468.74 | 1506.53
| 9000 | 90.85 | 90.66 | 7747 | 1467.6 | 1606.51
| 9100 | 90.85 | 90.66 | 7746 | 1466.45 | 1706.5
| 9200 | 90.85 | 90.66 | 7744 | 1465.3 | 1806.48
| 9300 | 90.85 | 90.66 | 7743 | 1464.16 | 1906.46
| 9400 | 90.85 | 90.66 | 7741 | 1463.01 | 2006.44
| 9500 | 90.85 | 90.66 | 7740 | 1461.86 | 2106.43
| 9600 | 90.85 | 90.66 | 7738 | 1460.72 | 2206.41
| 9700 | 90.85 | 90.66 | 7737 | 1459.57 | 2306.39
| 9800 | 90.85 | 90.66 | 7735 | 1458.42 | 2406.37
| 9900 | 90.85 | 90.66 | 7734 | 1457.28 | 2506.36
| 10000 | 90.85 | 90.66 | 7732 | 1456.13 | 2606.34
| 10100 | 90.85 | 90.66 | 7731 | 1454.98 | 2706.32
| 10200 | 90.85 | 90.66 | 7729 | 1453.84 | 2806.3
| 10300 | 90.85 | 90.66 | 7728 | 1452.69 | 2906.29
| 10400 | 90.85 | 90.66 | 7726 | 1451.54 | 3006.27
| 10500 | 90.85 | 90.66 | 7725 | 1450.4 | 3106.25
| 10600 | 90.85 | 90.66 | 7723 | 1449.25 | 3206.23
| 10700 | 90.85 | 90.66 | 7722 | 1448.1 | 3306.22
| 10800 | 90.85 | 90.66 | 7720 | 1446.96 | 3406.2
| 10900 | 90.85 | 90.66 | 7719 | 1445.81 | 3506.18
| 11000 | 90.85 | 90.66 | 7718 | 1444.66 | 3606.16
| 11100 | 90.85 | 90.66 | 7716 | 1443.52 | 3706.15
| 11200 | 90.85 | 90.66 | 7715 | 1442.37 | 3806.13
| 11300 | 90.85 | 90.66 | 7713 | 1441.22 | 3906.11
| 11400 | 90.85 | 90.66 | 7712 | 1440.07 | 4006.09
| 11500 | 90.85 | 90.66 | 7710 | 1438.93 | 4106.08
| 11600 | 90.85 | 90.66 | 7709 | 1437.78 | 4206.06
| 11700 | 90.85 | 90.66 | 7707 | 1436.63 | 4306.04
| 11800 | 90.85 | 90.66 | 7706 | 1435.49 | 4406.02
| 11900 | 90.85 | 90.66 | 7704 | 1434.34 | 4506.01
| 12000 | 90.85 | 90.66 | 7703 | 1433.19 | 4605.99
| 12100 | 90.85 | 90.66 | 7701 | 1432.05 | 4705.97
| 12200 | 90.85 | 90.66 | 7700 | 1430.9 | 4805.95
| 12300 | 90.85 | 90.66 | 7698 | 1429.75 | 4905.94
| 12400 | 90.85 | 90.66 | 7697 | 1428.61 | 5005.92
| 12500 | 90.85 | 90.66 | 7695 | 1427.46 | 5105.9
| 12600 | 90.85 | 90.66 | 7694 | 1426.31 | 5205.88
| 12700 | 90.85 | 90.66 | 7692 | 1425.17 | 5305.87
| 12800 | 90.85 | 90.66 | 7691 | 1424.02 | 5405.85
| 12900 | 90.85 | 90.66 | 7689 | 1422.87 | 5505.83
| 13000 | 90.85 | 90.66 | 7688 | 1421.73 | 5605.81
| 13100 | 90.85 | 90.66 | 7687 | 1420.58 | 5705.8
| 13200 | 90.85 | 90.66 | 7685 | 1419.43 | 5805.78
| 13300 | 90.85 | 90.66 | 7684 | 1418.29 | 5905.76
| 13400 | 90.85 | 90.66 | 7682 | 1417.14 | 6005.74
| 13500 | 90.85 | 90.66 | 7681 | 1415.99 | 6105.73
| 13600 | 90.85 | 90.66 | 7679 | 1414.84 | 6205.71
| 13700 | 90.85 | 90.66 | 7678 | 1413.7 | 6305.69
| 13800 | 90.85 | 90.66 | 7676 | 1412.55 | 6405.67
| 13900 | 90.85 | 90.66 | 7675 | 1411.4 | 6505.66
| 14000 | 90.85 | 90.66 | 7673 | 1410.26 | 6605.64
| 14100 | 90.85 | 90.66 | 7672 | 1409.11 | 6705.62
| 14200 | 90.85 | 90.66 | 7670 | 1407.96 | 6805.6
| 14300 | 90.85 | 90.66 | 7669 | 1406.82 | 6905.59
| 14400 | 90.85 | 90.66 | 7667 | 1405.67 | 7005.57
| 14500 | 90.85 | 90.66 | 7666 | 1404.52 | 7105.55
| 14600 | 90.85 | 90.66 | 7664 | 1403.38 | 7205.53
| 14700 | 90.85 | 90.66 | 7663 | 1402.23 | 7305.52
| 14800 | 90.85 | 90.66 | 7661 | 1401.08 | 7405.5
| 14900 | 90.85 | 90.66 | 7660 | 1399.94 | 7505.48
| 15000 | 90.85 | 90.66 | 7658 | 1398.79 | 7605.46
| 15100 | 90.85 | 90.66 | 7657 | 1397.64 | 7705.45
| 15200 | 90.85 | 90.66 | 7656 | 1396.5 | 7805.43
| 15300 | 90.85 | 90.66 | 7654 | 1395.35 | 7905.41
| 15400 | 90.85 | 90.66 | 7653 | 1394.2 | 8005.39
| 15500 | 90.85 | 90.66 | 7651 | 1393.06 | 8105.38
| 15600 | 90.85 | 90.66 | 7650 | 1391.91 | 8205.36
| 15700 | 90.85 | 90.66 | 7648 | 1390.76 | 8305.34
| 15800 | 90.85 | 90.66 | 7647 | 1389.62 | 8405.33
| 15900 | 90.85 | 90.66 | 7645 | 1388.47 | 8505.31
| 16000 | 90.85 | 90.66 | 7644 | 1387.32 | 8605.29
| 16100 | 90.85 | 90.66 | 7642 | 1386.17 | 8705.27
| 16200 | 90.85 | 90.66 | 7641 | 1385.03 | 8805.26
| 16300 | 90.85 | 90.66 | 7639 | 1383.88 | 8905.24
| 16400 | 90.85 | 90.66 | 7638 | 1382.73 | 9005.22
| 16500 | 90.85 | 90.66 | 7636 | 1381.59 | 9105.2
| 16600 | 90.85 | 90.66 | 7635 | 1380.44 | 9205.19
| 16700 | 90.85 | 90.66 | 7633 | 1379.29 | 9305.17
| 16800 | 90.85 | 90.66 | 7632 | 1378.15 | 9405.15
| 16900 | 90.85 | 90.66 | 7630 | 1377 | 9505.13
| 17000 | 90.85 | 90.66 | 7629 | 1375.85 | 9605.12
| 17100 | 90.85 | 90.66 | 7628 | 1374.71 | 9705.1
| 17200 | 90.85 | 90.66 | 7626 | 1373.56 | 9805.08
| 17300 | 90.85 | 90.66 | 7625 | 1372.41 | 9905.06
| 17400 | 90.85 | 90.66 | 7623 | 1371.27 | 10005.05
| 17500 | 90.85 | 90.66 | 7622 | 1370.12 | 10105.03
| 17600 | 90.85 | 90.66 | 7620 | 1368.97 | 10205.01
| 17700 | 90.85 | 90.66 | 7619 | 1367.83 | 10304.99
| 17800 | 90.85 | 90.66 | 7617 | 1366.68 | 10404.98
| 17900 | 90.85 | 90.66 | 7616 | 1365.53 | 10504.96
| 18000 | 90.85 | 90.66 | 7614 | 1364.39 | 10604.94
| 18100 | 90.85 | 90.66 | 7613 | 1363.24 | 10704.92
| 18200 | 90.85 | 90.66 | 7611 | 1362.09 | 10804.91
| 18300 | 90.85 | 90.66 | 7610 | 1360.94 | 10904.89
| 18353 | 90.85 | 90.66 | 7609 | 1360.33 | 10958.2

## Lookup (hidden)
North Reference | RetunValue | Grid Type | ReturnValue | Deviation Indicator | ReturnValue
| 2 |  | 0 |  | 4
True |  | SPCS-Colorado Central-NAD27 |  | Directional
Grid |  | SPCS-Colorado Central-NAD83 |  | High Angle
|  | SPCS-Colorado North-NAD27 |  | Horizontal
SPCS-Colorado North-NAD83
SPCS-Colorado South-NAD27
SPCS-Colorado South-NAD83
UTM-Zone 12 NAD27
UTM-Zone 12 NAD83
UTM-Zone 13 NAD27
UTM-Zone 13 NAD83