## Data
Header Information | measured depth (ft) | inclination (°) | azimuth (°) | true vertical depth (ft) | northing +N/-S (ft) | easting +E/-W (ft)
Operator Name | 113 | 1.5 | 147 | 112.987 | -1.24 | 0.806
Laramie Energy, LLC | 204 | 2 | 126.6 | 203.945 | -3.186 | 2.729
Operator Number | 295 | 1.1 | 132.2 | 294.911 | -4.72 | 4.651
10433 | 387 | 0 | 206.9 | 386.905 | -5.313 | 5.305
Well Name and Number | 477 | 0.2 | 279.6 | 476.905 | -5.287 | 5.15
Bruton 30-02E | 567 | 0.1 | 279.6 | 566.905 | -5.247 | 4.918
API Number (if available) | 658 | 0.2 | 264.6 | 657.905 | -5.249 | 4.682
05-077-10370-00 | 749 | 0.2 | 271 | 748.904 | -5.261 | 4.365
Location: QQ SEC TWP RGE | 840 | 0.2 | 301 | 839.903 | -5.177 | 4.07
NENE 30 9S 93W | 930 | 0.1 | 308 | 929.903 | -5.047 | 3.873
Citing Type: Planned or Actual | 1024 | 2.2 | 218.2 | 1023.88 | -6.415 | 2.693
Actual | 1119 | 4.7 | 213.8 | 1118.7 | -11.083 | -0.601
Deviation Indicator | 1213 | 5.1 | 212.4 | 1212.357 | -17.811 | -4.982
Directional | 1308 | 5.3 | 211.7 | 1306.966 | -25.109 | -9.55
North Reference | 1402 | 5.3 | 214.3 | 1400.564 | -32.389 | -14.278
True | 1492 | 5.5 | 213.2 | 1490.165 | -39.432 | -18.982
Grid Type | 1591 | 5.9 | 211.1 | 1588.675 | -47.759 | -24.208
#VALUE! | 1685 | 4.7 | 226.8 | 1682.276 | -54.533 | -29.511
| 1780 | 4.2 | 227.6 | 1776.99 | -59.543 | -34.917
| 1874 | 4.5 | 229.7 | 1870.719 | -64.249 | -40.272
| 1969 | 5.1 | 215.3 | 1965.389 | -70.106 | -45.554
| 2064 | 4.6 | 216.6 | 2060.048 | -76.61 | -50.265
| 2158 | 4.6 | 215.5 | 2153.745 | -82.705 | -54.702
| 2252 | 4.3 | 214.6 | 2247.462 | -88.674 | -58.892
| 2347 | 4.4 | 212.6 | 2342.188 | -94.676 | -62.877
| 2441 | 4 | 225.4 | 2435.938 | -100.016 | -67.155
| 2536 | 3.9 | 224.8 | 2530.712 | -104.635 | -71.79
| 2630 | 3.8 | 224 | 2624.5 | -109.144 | -76.207
| 2725 | 3.5 | 228.6 | 2719.307 | -113.326 | -80.569
| 2819 | 3.5 | 228.2 | 2813.132 | -117.136 | -84.86
| 2913 | 3.2 | 226.2 | 2906.971 | -120.864 | -88.892
| 3008 | 3.1 | 223.2 | 3001.828 | -124.572 | -92.565
| 3103 | 2.9 | 214.9 | 3096.698 | -128.416 | -95.698
| 3197 | 5 | 232.2 | 3190.473 | -132.877 | -100.296
| 3292 | 4.8 | 226.7 | 3285.126 | -138.141 | -106.46
| 3387 | 5 | 230.5 | 3379.779 | -143.5 | -112.547
| 3481 | 4.3 | 228 | 3473.469 | -148.463 | -118.327
| 3576 | 4 | 231.2 | 3568.22 | -152.923 | -123.556
| 3670 | 3.8 | 227.1 | 3662.002 | -157.097 | -128.393
| 3765 | 5.8 | 224.3 | 3756.665 | -162.676 | -134.052
| 3860 | 5.5 | 222.5 | 3851.203 | -169.468 | -140.48
| 3954 | 5.1 | 221.6 | 3944.801 | -175.914 | -146.297
| 4049 | 4.9 | 221.4 | 4039.439 | -182.115 | -151.784
| 4144 | 4.8 | 217.4 | 4134.1 | -188.316 | -156.881
| 4238 | 4.7 | 216.7 | 4227.777 | -194.528 | -161.571
| 4333 | 4.7 | 215.6 | 4322.457 | -200.813 | -166.163
| 4428 | 4.3 | 227.6 | 4417.166 | -206.38 | -171.059
| 4522 | 4.2 | 226.3 | 4510.908 | -211.134 | -176.15
| 4616 | 4.6 | 228.8 | 4604.631 | -215.995 | -181.475
| 4711 | 4 | 229.8 | 4699.363 | -220.643 | -186.872
| 4806 | 3.8 | 228.7 | 4794.143 | -224.859 | -191.767
| 4900 | 4.1 | 226.4 | 4887.92 | -229.233 | -196.541
| 4995 | 3.1 | 227.4 | 4982.731 | -233.313 | -200.891
| 5089 | 1 | 227.82 | 5076.665 | -235.585 | -203.37
| 5184 | 1.27 | 227.65 | 5171.647 | -236.851 | -204.763
| 5279 | 2.7 | 110.6 | 5266.611 | -238.348 | -203.446
| 5373 | 0.79 | 125.43 | 5360.564 | -239.502 | -200.845
| 5468 | 0.57 | 143.62 | 5455.557 | -240.263 | -200.031
| 5563 | 0.53 | 134.04 | 5550.553 | -240.948 | -199.435
| 5657 | 0.53 | 179.22 | 5644.549 | -241.685 | -199.117
| 5752 | 1.14 | 182.82 | 5739.539 | -243.069 | -199.157
| 5846 | 1.05 | 200.31 | 5833.522 | -244.81 | -199.502
| 5941 | 1.19 | 203.39 | 5928.503 | -246.532 | -200.196
| 6035 | 1.14 | 215.52 | 6022.484 | -248.189 | -201.127
| 6130 | 1.23 | 217.98 | 6117.464 | -249.762 | -202.303
| 6224 | 1.32 | 217.36 | 6211.441 | -251.418 | -203.581
| 6319 | 1.3 | 236.1 | 6306.416 | -252.888 | -205.14
| 6413 | 1.4 | 229.6 | 6400.39 | -254.227 | -206.899
| 6508 | 1.4 | 236.4 | 6495.362 | -255.622 | -208.75
| 6603 | 1.5 | 232 | 6590.331 | -257.03 | -210.696
| 6697 | 1.5 | 235.2 | 6684.299 | -258.489 | -212.676
| 6792 | 1.7 | 231.2 | 6779.262 | -260.082 | -214.795
| 6887 | 1.7 | 236 | 6874.22 | -261.753 | -217.061
| 6981 | 2 | 238.7 | 6968.171 | -263.385 | -219.619
| 7076 | 2.2 | 230 | 7063.108 | -265.418 | -222.432
| 7171 | 2.2 | 233.9 | 7158.038 | -267.664 | -225.302
| 7265 | 2.2 | 241.9 | 7251.969 | -269.577 | -228.352
| 7360 | 2.3 | 232 | 7346.896 | -271.61 | -231.462
| 7455 | 2.4 | 230.7 | 7441.816 | -274.043 | -234.504
| 7550 | 2.1 | 227.1 | 7536.743 | -276.488 | -237.318
| 7644 | 2.1 | 224.8 | 7630.68 | -278.882 | -239.793
| 7659 | 2.1 | 225 | 7645.669 | -279.272 | -240.181
| 7704 | 2.1 | 225 | 7690.639 | -280.438 | -241.347

## Lookup (hidden)
North Reference | RetunValue | Grid Type | ReturnValue | Deviation Indicator | ReturnValue
| 2 |  | 0 |  | 2
True |  | SPCS-Colorado Central-NAD27 |  | Directional
Grid |  | SPCS-Colorado Central-NAD83 |  | High Angle
|  | SPCS-Colorado North-NAD27 |  | Horizontal
SPCS-Colorado North-NAD83
SPCS-Colorado South-NAD27
SPCS-Colorado South-NAD83
UTM-Zone 12 NAD27
UTM-Zone 12 NAD83
UTM-Zone 13 NAD27
UTM-Zone 13 NAD83