## Data
Header Information | measured depth (ft) | inclination (°) | azimuth (°) | true vertical depth (ft) | northing +N/-S (ft) | easting +E/-W (ft)
Operator Name | 0 | 0 | 0 | 0 | 0 | 0
Extraction Oil & Gas LLC. | 100 | 0 | 0 | 100 | 0 | 0 | 2
Operator Number | 200 | 2 | 350.386 | 199.98 | 1.72 | -0.29
| 300 | 4 | 350.386 | 299.84 | 6.88 | -1.17
Well Name and Number | 400 | 6 | 350.386 | 399.45 | 15.47 | -2.62
AD-J EVANS 3-20-24 | 500 | 8 | 350.386 | 498.7 | 27.49 | -4.66
API Number (if available) | 600 | 10 | 350.386 | 597.46 | 42.91 | -7.27
| 700 | 12 | 350.386 | 695.62 | 61.72 | -10.45
Location: QQ SEC TWP RGE | 800 | 14 | 350.386 | 793.05 | 83.9 | -14.21
Sec. 21-T5N-R65W | 900 | 14.751 | 350.386 | 889.82 | 108.77 | -18.42
Citing Type: Planned or Actual | 1000 | 14.751 | 350.386 | 986.52 | 133.87 | -22.68
Planned | 1100 | 14.751 | 350.386 | 1083.23 | 158.98 | -26.93
Deviation Indicator | 1200 | 14.751 | 350.386 | 1179.93 | 184.08 | -31.18
Horizontal | 1300 | 14.751 | 350.386 | 1276.64 | 209.19 | -35.43
North Reference | 1400 | 14.751 | 350.386 | 1373.34 | 234.29 | -39.68
True | 1500 | 14.751 | 350.386 | 1470.04 | 259.4 | -43.94
Grid Type | 1600 | 14.751 | 350.386 | 1566.75 | 284.5 | -48.19
#VALUE! | 1700 | 14.751 | 350.386 | 1663.45 | 309.6 | -52.44
| 1800 | 14.751 | 350.386 | 1760.15 | 334.71 | -56.69
| 1900 | 14.751 | 350.386 | 1856.86 | 359.81 | -60.95
| 2000 | 14.751 | 350.386 | 1953.56 | 384.92 | -65.2
| 2100 | 14.751 | 350.386 | 2050.27 | 410.02 | -69.45
| 2200 | 14.751 | 350.386 | 2146.97 | 435.13 | -73.7
| 2300 | 14.751 | 350.386 | 2243.67 | 460.23 | -77.95
| 2400 | 14.751 | 350.386 | 2340.38 | 485.33 | -82.21
| 2499.99 | 14.751 | 350.386 | 2437.08 | 510.44 | -86.46
| 2599.99 | 14.751 | 350.386 | 2533.79 | 535.54 | -90.71
| 2699.99 | 14.751 | 350.386 | 2630.49 | 560.65 | -94.96
| 2799.99 | 14.751 | 350.386 | 2727.19 | 585.75 | -99.21
| 2899.99 | 14.751 | 350.386 | 2823.9 | 610.85 | -103.47
| 2999.99 | 14.751 | 350.386 | 2920.6 | 635.96 | -107.72
| 3099.99 | 14.751 | 350.386 | 3017.31 | 661.06 | -111.97
| 3199.99 | 14.751 | 350.386 | 3114.01 | 686.17 | -116.22
| 3299.99 | 14.751 | 350.386 | 3210.71 | 711.27 | -120.48
| 3399.99 | 14.751 | 350.386 | 3307.42 | 736.38 | -124.73
| 3499.99 | 14.751 | 350.386 | 3404.12 | 761.48 | -128.98
| 3599.99 | 14.751 | 350.386 | 3500.83 | 786.58 | -133.23
| 3699.99 | 14.751 | 350.386 | 3597.53 | 811.69 | -137.48
| 3799.99 | 14.751 | 350.386 | 3694.23 | 836.79 | -141.74
| 3899.99 | 14.751 | 350.386 | 3790.94 | 861.9 | -145.99
| 3999.99 | 14.751 | 350.386 | 3887.64 | 887 | -150.24
| 4099.99 | 14.751 | 350.386 | 3984.35 | 912.11 | -154.49
| 4199.99 | 14.751 | 350.386 | 4081.05 | 937.21 | -158.75
| 4299.99 | 14.751 | 350.386 | 4177.75 | 962.31 | -163
| 4399.99 | 14.751 | 350.386 | 4274.46 | 987.42 | -167.25
| 4499.99 | 14.751 | 350.386 | 4371.16 | 1012.52 | -171.5
| 4599.99 | 14.751 | 350.386 | 4467.87 | 1037.63 | -175.75
| 4699.99 | 14.751 | 350.386 | 4564.57 | 1062.73 | -180.01
| 4799.99 | 14.751 | 350.386 | 4661.27 | 1087.83 | -184.26
| 4899.99 | 14.751 | 350.386 | 4757.98 | 1112.94 | -188.51
| 4999.99 | 14.751 | 350.386 | 4854.68 | 1138.04 | -192.76
| 5099.99 | 14.751 | 350.386 | 4951.39 | 1163.15 | -197.01
| 5199.99 | 14.751 | 350.386 | 5048.09 | 1188.25 | -201.27
| 5299.99 | 14.751 | 350.386 | 5144.79 | 1213.36 | -205.52
| 5399.99 | 14.751 | 350.386 | 5241.5 | 1238.46 | -209.77
| 5499.99 | 14.751 | 350.386 | 5338.2 | 1263.56 | -214.02
| 5599.99 | 14.751 | 350.386 | 5434.91 | 1288.67 | -218.28
| 5699.99 | 14.751 | 350.386 | 5531.61 | 1313.77 | -222.53
| 5799.99 | 14.751 | 350.386 | 5628.31 | 1338.88 | -226.78
| 5899.99 | 14.751 | 350.386 | 5725.02 | 1363.98 | -231.03
| 5999.99 | 14.751 | 350.386 | 5821.72 | 1389.09 | -235.28
| 6099.99 | 14.751 | 350.386 | 5918.43 | 1414.19 | -239.54
| 6199.99 | 14.751 | 350.386 | 6015.13 | 1439.29 | -243.79
| 6299.99 | 14.751 | 350.386 | 6111.83 | 1464.4 | -248.04
| 6399.99 | 14.751 | 350.386 | 6208.54 | 1489.5 | -252.29
| 6499.99 | 14.751 | 350.386 | 6305.24 | 1514.61 | -256.54
| 6599.99 | 14.751 | 350.386 | 6401.95 | 1539.71 | -260.8
| 6699.99 | 15.195 | 343.08 | 6498.63 | 1564.81 | -265.38
| 6799.99 | 20.402 | 314.589 | 6593.99 | 1589.65 | -281.64
| 6899.99 | 28.234 | 299.264 | 6685.14 | 1613.51 | -314.78
| 6999.99 | 37.06 | 290.47 | 6769.3 | 1635.66 | -363.76
| 7099.99 | 46.311 | 284.73 | 6843.93 | 1655.45 | -427.12
| 7199.99 | 55.772 | 280.549 | 6906.75 | 1672.25 | -502.92
| 7299.99 | 65.345 | 277.224 | 6955.86 | 1685.57 | -588.86
| 7399.99 | 74.981 | 274.378 | 6989.76 | 1694.99 | -682.33
| 7499.98 | 84.65 | 271.78 | 7007.42 | 1700.24 | -780.49
| 7599.98 | 90 | 270.389 | 7010 | 1701.58 | -880.4
| 7699.98 | 90 | 270.389 | 7010 | 1702.26 | -980.4
| 7799.98 | 90 | 270.389 | 7010 | 1702.94 | -1080.39
| 7899.98 | 90 | 270.389 | 7010 | 1703.62 | -1180.39
| 7999.98 | 90 | 270.389 | 7010 | 1704.3 | -1280.39
| 8099.98 | 90 | 270.389 | 7010 | 1704.97 | -1380.39
| 8199.98 | 90 | 270.389 | 7010 | 1705.65 | -1480.38
| 8299.98 | 90 | 270.389 | 7010 | 1706.33 | -1580.38
| 8399.98 | 90 | 270.389 | 7010 | 1707.01 | -1680.38
| 8499.98 | 90 | 270.389 | 7010 | 1707.69 | -1780.38
| 8599.98 | 90 | 270.389 | 7010 | 1708.37 | -1880.37
| 8699.98 | 90 | 270.389 | 7010 | 1709.05 | -1980.37
| 8799.98 | 90 | 270.389 | 7010 | 1709.72 | -2080.37
| 8899.98 | 90 | 270.389 | 7010 | 1710.4 | -2180.37
| 8999.98 | 90 | 270.389 | 7010 | 1711.08 | -2280.36
| 9099.98 | 90 | 270.389 | 7010 | 1711.76 | -2380.36
| 9199.98 | 90 | 270.389 | 7010 | 1712.44 | -2480.36
| 9299.98 | 90 | 270.389 | 7010 | 1713.12 | -2580.36
| 9399.98 | 90 | 270.389 | 7010 | 1713.79 | -2680.35
| 9499.98 | 90 | 270.389 | 7010 | 1714.47 | -2780.35
| 9599.98 | 90 | 270.389 | 7010 | 1715.15 | -2880.35
| 9699.98 | 90 | 270.389 | 7010 | 1715.83 | -2980.35
| 9799.98 | 90 | 270.389 | 7010 | 1716.51 | -3080.34
| 9899.98 | 90 | 270.389 | 7010 | 1717.19 | -3180.34
| 9999.98 | 90 | 270.389 | 7010 | 1717.87 | -3280.34
| 10099.98 | 90 | 270.389 | 7010 | 1718.54 | -3380.34
| 10199.98 | 90 | 270.389 | 7010 | 1719.22 | -3480.33
| 10299.98 | 90 | 270.389 | 7010 | 1719.9 | -3580.33
| 10399.98 | 90 | 270.389 | 7010 | 1720.58 | -3680.33
| 10499.98 | 90 | 270.389 | 7010 | 1721.26 | -3780.33
| 10599.98 | 90 | 270.389 | 7010 | 1721.94 | -3880.32
| 10699.98 | 90 | 270.389 | 7010 | 1722.61 | -3980.32
| 10799.98 | 90 | 270.389 | 7010 | 1723.29 | -4080.32
| 10899.98 | 90 | 270.389 | 7010 | 1723.97 | -4180.32
| 10999.98 | 90 | 270.389 | 7010 | 1724.65 | -4280.31
| 11099.98 | 90 | 270.389 | 7010 | 1725.33 | -4380.31
| 11199.98 | 90 | 270.389 | 7010 | 1726.01 | -4480.31
| 11299.98 | 90 | 270.389 | 7010 | 1726.68 | -4580.31
| 11399.98 | 90 | 270.389 | 7010 | 1727.36 | -4680.3
| 11499.98 | 90 | 270.389 | 7010 | 1728.04 | -4780.3
| 11599.98 | 90 | 270.389 | 7010 | 1728.72 | -4880.3
| 11699.98 | 90 | 270.389 | 7010 | 1729.4 | -4980.3
| 11799.98 | 90 | 270.389 | 7010 | 1730.08 | -5080.29
| 11899.98 | 90 | 270.389 | 7010 | 1730.76 | -5180.29
| 11999.98 | 90 | 270.389 | 7010 | 1731.43 | -5280.29
| 12099.98 | 90 | 270.389 | 7010 | 1732.11 | -5380.29
| 12199.98 | 90 | 270.389 | 7010 | 1732.79 | -5480.28
| 12299.98 | 90 | 270.389 | 7010 | 1733.47 | -5580.28
| 12399.98 | 90 | 270.389 | 7010 | 1734.15 | -5680.28
| 12499.97 | 90 | 270.389 | 7010 | 1734.83 | -5780.28
| 12599.97 | 90 | 270.389 | 7010 | 1735.5 | -5880.27
| 12699.97 | 90 | 270.389 | 7010 | 1736.18 | -5980.27
| 12799.97 | 90 | 270.389 | 7010 | 1736.86 | -6080.27
| 12899.97 | 90 | 270.389 | 7010 | 1737.54 | -6180.27
| 12999.97 | 90 | 270.389 | 7010 | 1738.22 | -6280.26
| 13099.97 | 90 | 270.389 | 7010 | 1738.9 | -6380.26
| 13199.97 | 90 | 270.389 | 7010 | 1739.57 | -6480.26
| 13299.97 | 90 | 270.389 | 7010 | 1740.25 | -6580.26
| 13399.97 | 90 | 270.389 | 7010 | 1740.93 | -6680.25
| 13499.97 | 90 | 270.389 | 7010 | 1741.61 | -6780.25
| 13599.97 | 90 | 270.389 | 7010 | 1742.29 | -6880.25
| 13699.97 | 90 | 270.389 | 7010 | 1742.97 | -6980.25
| 13799.97 | 90 | 270.389 | 7010 | 1743.65 | -7080.24
| 13899.97 | 90 | 270.389 | 7010 | 1744.32 | -7180.24
| 13999.97 | 90 | 270.389 | 7010 | 1745 | -7280.24
| 14099.97 | 90 | 270.389 | 7010 | 1745.68 | -7380.24
| 14199.97 | 90 | 270.389 | 7010 | 1746.36 | -7480.23
| 14299.97 | 90 | 270.389 | 7010 | 1747.04 | -7580.23
| 14399.97 | 90 | 270.389 | 7010 | 1747.72 | -7680.23
| 14499.97 | 90 | 270.389 | 7010 | 1748.39 | -7780.23
| 14599.97 | 90 | 270.389 | 7010 | 1749.07 | -7880.22
| 14699.97 | 90 | 270.389 | 7010 | 1749.75 | -7980.22
| 14799.97 | 90 | 270.389 | 7010 | 1750.43 | -8080.22
| 14899.97 | 90 | 270.389 | 7010 | 1751.11 | -8180.22
| 14999.97 | 90 | 270.389 | 7010 | 1751.79 | -8280.21
| 15099.97 | 90 | 270.389 | 7010 | 1752.46 | -8380.21
| 15199.97 | 90 | 270.389 | 7010 | 1753.14 | -8480.21
| 15299.97 | 90 | 270.389 | 7010 | 1753.82 | -8580.21
| 15399.97 | 90 | 270.389 | 7010 | 1754.5 | -8680.2
| 15499.97 | 90 | 270.389 | 7010 | 1755.18 | -8780.2
| 15599.97 | 90 | 270.389 | 7010 | 1755.86 | -8880.2
| 15699.97 | 90 | 270.389 | 7010 | 1756.54 | -8980.2
| 15799.97 | 90 | 270.389 | 7010 | 1757.21 | -9080.19
| 15899.97 | 90 | 270.389 | 7010 | 1757.89 | -9180.19
| 15999.97 | 90 | 270.389 | 7010 | 1758.57 | -9280.19
| 16099.97 | 90 | 270.389 | 7010 | 1759.25 | -9380.19
| 16199.97 | 90 | 270.389 | 7010 | 1759.93 | -9480.18
| 16299.97 | 90 | 270.389 | 7010 | 1760.61 | -9580.18
| 16399.97 | 90 | 270.389 | 7010 | 1761.28 | -9680.18
| 16499.97 | 90 | 270.389 | 7010 | 1761.96 | -9780.18
| 16599.97 | 90 | 270.389 | 7010 | 1762.64 | -9880.17
| 16699.97 | 90 | 270.389 | 7010 | 1763.32 | -9980.17
| 16799.97 | 90 | 270.389 | 7010 | 1764 | -10080.17
| 16899.97 | 90 | 270.389 | 7010 | 1764.68 | -10180.17
| 16999.97 | 90 | 270.389 | 7010 | 1765.35 | -10280.16
| 17099.97 | 90 | 270.389 | 7010 | 1766.03 | -10380.16
| 17199.97 | 90 | 270.389 | 7010 | 1766.71 | -10480.16
| 17299.97 | 90 | 270.389 | 7010 | 1767.39 | -10580.16
| 17399.97 | 90 | 270.389 | 7010 | 1768.07 | -10680.15
| 17499.96 | 90 | 270.389 | 7010 | 1768.75 | -10780.15
| 17599.96 | 90 | 270.389 | 7010 | 1769.43 | -10880.15
| 17699.96 | 90 | 270.389 | 7010 | 1770.1 | -10980.15
| 17799.96 | 90 | 270.389 | 7010 | 1770.78 | -11080.14
| 17899.96 | 90 | 270.389 | 7010 | 1771.46 | -11180.14
| 17999.96 | 90 | 270.389 | 7010 | 1772.14 | -11280.14
| 18099.96 | 90 | 270.389 | 7010 | 1772.82 | -11380.14
| 18199.96 | 90 | 270.389 | 7010 | 1773.5 | -11480.13
| 18299.96 | 90 | 270.389 | 7010 | 1774.17 | -11580.13
| 18399.96 | 90 | 270.389 | 7010 | 1774.85 | -11680.13
| 18499.96 | 90 | 270.389 | 7010 | 1775.53 | -11780.13
| 18599.96 | 90 | 270.389 | 7010 | 1776.21 | -11880.12
| 18699.96 | 90 | 270.389 | 7010 | 1776.89 | -11980.12
| 18799.96 | 90 | 270.389 | 7010 | 1777.57 | -12080.12
| 18899.96 | 90 | 270.389 | 7010 | 1778.24 | -12180.12
| 18999.96 | 90 | 270.389 | 7010 | 1778.92 | -12280.11
| 19099.96 | 90 | 270.389 | 7010 | 1779.6 | -12380.11
| 19199.96 | 90 | 270.389 | 7010 | 1780.28 | -12480.11
| 19299.96 | 90 | 270.389 | 7010 | 1780.96 | -12580.11
| 19399.96 | 90 | 270.389 | 7010 | 1781.64 | -12680.1
| 19499.96 | 90 | 270.389 | 7010 | 1782.32 | -12780.1
| 19599.96 | 90 | 270.389 | 7010 | 1782.99 | -12880.1
| 19699.96 | 90 | 270.389 | 7010 | 1783.67 | -12980.1
| 19799.96 | 90 | 270.389 | 7010 | 1784.35 | -13080.09
| 19890.09 | 90 | 270.389 | 7010 | 1784.92 | -13170.22

## Lookup (hidden)
North Reference | RetunValue | Grid Type | ReturnValue | Deviation Indicator | ReturnValue
| 2 |  | 0 |  | 4
True |  | SPCS-Colorado Central-NAD27 |  | Directional
Grid |  | SPCS-Colorado Central-NAD83 |  | High Angle
|  | SPCS-Colorado North-NAD27 |  | Horizontal
SPCS-Colorado North-NAD83
SPCS-Colorado South-NAD27
SPCS-Colorado South-NAD83
UTM-Zone 12 NAD27
UTM-Zone 12 NAD83
UTM-Zone 13 NAD27
UTM-Zone 13 NAD83