## Data
Header Information | measured depth (ft) | inclination (°) | azimuth (°) | true vertical depth (ft) | northing +N/-S (ft) | easting +E/-W (ft)
Operator Name | 0 | 0 | 0 | 0 | 0.00 | 0.00
Highlands Natural Resources | 26 | 0 | 0 | 26 | 0.00 | 0.00
Operator Number | 100 | 0 | 0 | 100 | 0.00 | 0.00
10625 | 200 | 0 | 0 | 200 | 0.00 | 0.00
Well Name and Number | 300 | 0 | 0 | 300 | 0.00 | 0.00
OURAY 5-64 15-16-1BHZ | 400 | 0 | 0 | 400 | 0.00 | 0.00
API Number (if available) | 500 | 0 | 0 | 500 | 0.00 | 0.00
| 600 | 0 | 0 | 600 | 0.00 | 0.00
Location: QQ SEC TWP RGE | 700 | 0 | 0 | 700 | 0.00 | 0.00
NESE Sec. 15, T5S, R64W | 800 | 0 | 0 | 800 | 0.00 | 0.00
Citing Type: Planned or Actual | 900 | 0 | 0 | 900 | 0.00 | 0.00
Planned | 1000 | 0 | 0 | 1000 | 0.00 | 0.00
Deviation Indicator | 1100 | 0 | 0 | 1100 | 0.00 | 0.00
Horizontal | 1200 | 0 | 0 | 1200 | 0.00 | 0.00
North Reference | 1300 | 0 | 0 | 1300 | 0.00 | 0.00
Grid | 1400 | 0 | 0 | 1400 | 0.00 | 0.00
Grid Type | 1500 | 0 | 0 | 1500 | 0.00 | 0.00
SPCS-Colorado North-NAD83 | 1600 | 0 | 0 | 1600 | 0.00 | 0.00
| 1700 | 1.04 | 94.51 | 1700 | -0.03 | 0.36
| 1800 | 3.64 | 94.51 | 1799.91 | -0.35 | 4.43
| 1900 | 4.05 | 94.51 | 1899.66 | -0.9 | 11.42
| 2000 | 4.05 | 94.51 | 1999.41 | -1.46 | 18.47
| 2100 | 4.05 | 94.51 | 2099.16 | -2.01 | 25.52
| 2200 | 4.05 | 94.51 | 2198.91 | -2.57 | 32.56
| 2300 | 4.05 | 94.51 | 2298.66 | -3.12 | 39.61
| 2400 | 4.05 | 94.51 | 2398.41 | -3.68 | 46.66
| 2500 | 4.05 | 94.51 | 2498.16 | -4.23 | 53.70
| 2600 | 4.05 | 94.51 | 2597.91 | -4.79 | 60.75
| 2700 | 4.05 | 94.51 | 2697.66 | -5.35 | 67.80
| 2800 | 4.05 | 94.51 | 2797.41 | -5.9 | 74.84
| 2900 | 4.05 | 94.51 | 2897.16 | -6.46 | 81.89
| 3000 | 4.05 | 94.51 | 2996.91 | -7.01 | 88.94
| 3100 | 4.05 | 94.51 | 3096.66 | -7.57 | 95.98
| 3200 | 4.05 | 94.51 | 3196.41 | -8.12 | 103.03
| 3300 | 4.05 | 94.51 | 3296.16 | -8.68 | 110.08
| 3400 | 4.05 | 94.51 | 3395.91 | -9.24 | 117.13
| 3500 | 4.05 | 94.51 | 3495.66 | -9.79 | 124.17
| 3600 | 4.05 | 94.51 | 3595.41 | -10.35 | 131.22
| 3700 | 4.05 | 94.51 | 3695.16 | -10.9 | 138.27
| 3800 | 4.05 | 94.51 | 3794.91 | -11.46 | 145.31
| 3900 | 4.05 | 94.51 | 3894.66 | -12.01 | 152.36
| 4000 | 4.05 | 94.51 | 3994.41 | -12.57 | 159.41
| 4100 | 4.05 | 94.51 | 4094.16 | -13.13 | 166.45
| 4200 | 4.05 | 94.51 | 4193.91 | -13.68 | 173.50
| 4300 | 4.05 | 94.51 | 4293.66 | -14.24 | 180.55
| 4400 | 4.05 | 94.51 | 4393.41 | -14.79 | 187.59
| 4500 | 4.05 | 94.51 | 4493.16 | -15.35 | 194.64
| 4600 | 4.05 | 94.51 | 4592.91 | -15.9 | 201.69
| 4700 | 4.05 | 94.51 | 4692.66 | -16.46 | 208.74
| 4800 | 4.05 | 94.51 | 4792.41 | -17.02 | 215.78
| 4900 | 4.05 | 94.51 | 4892.16 | -17.57 | 222.83
| 5000 | 4.05 | 94.51 | 4991.9 | -18.13 | 229.88
| 5100 | 4.05 | 94.51 | 5091.65 | -18.68 | 236.92
| 5200 | 4.05 | 94.51 | 5191.4 | -19.24 | 243.97
| 5300 | 4.05 | 94.51 | 5291.15 | -19.79 | 251.02
| 5400 | 4.05 | 94.51 | 5390.9 | -20.35 | 258.06
| 5500 | 4.05 | 94.51 | 5490.65 | -20.91 | 265.11
| 5600 | 4.05 | 94.51 | 5590.4 | -21.46 | 272.16
| 5700 | 4.05 | 94.51 | 5690.15 | -22.02 | 279.20
| 5800 | 4.05 | 94.51 | 5789.9 | -22.57 | 286.25
| 5900 | 4.05 | 94.51 | 5889.65 | -23.13 | 293.30
| 6000 | 4.05 | 94.51 | 5989.4 | -23.68 | 300.34
| 6100 | 4.05 | 94.51 | 6089.15 | -24.24 | 307.39
| 6200 | 4.05 | 94.51 | 6188.9 | -24.79 | 314.44
| 6300 | 4.05 | 94.51 | 6288.65 | -25.35 | 321.49
| 6400 | 4.05 | 94.51 | 6388.4 | -25.91 | 328.53
| 6500 | 4.05 | 94.51 | 6488.15 | -26.46 | 335.58
| 6600 | 4.05 | 94.51 | 6587.9 | -27.02 | 342.63
| 6700 | 4.05 | 94.51 | 6687.65 | -27.57 | 349.67
| 6800 | 4.05 | 94.51 | 6787.4 | -28.13 | 356.72
| 6900 | 4.05 | 94.51 | 6887.15 | -28.68 | 363.77
| 7000 | 4.05 | 94.51 | 6986.9 | -29.24 | 370.81
| 7100 | 4.05 | 94.51 | 7086.65 | -29.8 | 377.86
| 7200 | 2.95 | 96.05 | 7186.41 | -30.35 | 384.81
| 7300 | 7.57 | 268.25 | 7286.19 | -30.82 | 380.77
| 7400 | 18.07 | 269.54 | 7383.56 | -31.15 | 358.61
| 7500 | 28.57 | 269.9 | 7475.26 | -31.32 | 319.08
| 7600 | 39.07 | 270.07 | 7558.22 | -31.32 | 263.50
| 7700 | 49.57 | 270.18 | 7629.67 | -31.16 | 193.74
| 7800 | 60.07 | 270.26 | 7687.21 | -30.84 | 112.12
| 7900 | 70.57 | 270.33 | 7728.91 | -30.37 | 21.39
| 8000 | 81.07 | 270.38 | 7753.38 | -29.78 | -75.43
| 8100 | 90.01 | 270.43 | 7760 | -29.07 | -175.08
| 8200 | 90.01 | 270.43 | 7759.98 | -28.32 | -275.08
| 8300 | 90.01 | 270.43 | 7759.96 | -27.57 | -375.07
| 8400 | 90.01 | 270.43 | 7759.94 | -26.83 | -475.07
| 8500 | 90.01 | 270.43 | 7759.92 | -26.08 | -575.07
| 8600 | 90.01 | 270.43 | 7759.9 | -25.33 | -675.07
| 8700 | 90.01 | 270.43 | 7759.87 | -24.59 | -775.06
| 8800 | 90.01 | 270.43 | 7759.85 | -23.84 | -875.06
| 8900 | 90.01 | 270.43 | 7759.83 | -23.09 | -975.06
| 9000 | 90.01 | 270.43 | 7759.81 | -22.35 | -1075.05
| 9100 | 90.01 | 270.43 | 7759.79 | -21.6 | -1175.05
| 9200 | 90.01 | 270.43 | 7759.77 | -20.86 | -1275.05
| 9300 | 90.01 | 270.43 | 7759.75 | -20.11 | -1375.05
| 9400 | 90.01 | 270.43 | 7759.73 | -19.36 | -1475.04
| 9500 | 90.01 | 270.43 | 7759.71 | -18.62 | -1575.04
| 9600 | 90.01 | 270.43 | 7759.69 | -17.87 | -1675.04
| 9700 | 90.01 | 270.43 | 7759.67 | -17.12 | -1775.03
| 9800 | 90.01 | 270.43 | 7759.65 | -16.38 | -1875.03
| 9900 | 90.01 | 270.43 | 7759.63 | -15.63 | -1975.03
| 10000 | 90.01 | 270.43 | 7759.61 | -14.88 | -2075.03
| 10100 | 90.01 | 270.43 | 7759.59 | -14.14 | -2175.02
| 10200 | 90.01 | 270.43 | 7759.57 | -13.39 | -2275.02
| 10300 | 90.01 | 270.43 | 7759.55 | -12.65 | -2375.02
| 10400 | 90.01 | 270.43 | 7759.53 | -11.9 | -2475.02
| 10500 | 90.01 | 270.43 | 7759.51 | -11.15 | -2575.01
| 10600 | 90.01 | 270.43 | 7759.49 | -10.41 | -2675.01
| 10700 | 90.01 | 270.43 | 7759.47 | -9.66 | -2775.01
| 10800 | 90.01 | 270.43 | 7759.45 | -8.91 | -2875
| 10900 | 90.01 | 270.43 | 7759.43 | -8.17 | -2975
| 11000 | 90.01 | 270.43 | 7759.41 | -7.42 | -3075
| 11100 | 90.01 | 270.43 | 7759.39 | -6.67 | -3175
| 11200 | 90.01 | 270.43 | 7759.37 | -5.93 | -3274.99
| 11300 | 90.01 | 270.43 | 7759.34 | -5.18 | -3374.99
| 11400 | 90.01 | 270.43 | 7759.32 | -4.43 | -3474.99
| 11500 | 90.01 | 270.43 | 7759.3 | -3.69 | -3574.98
| 11600 | 90.01 | 270.43 | 7759.28 | -2.94 | -3674.98
| 11700 | 90.01 | 270.43 | 7759.26 | -2.2 | -3774.98
| 11800 | 90.01 | 270.43 | 7759.24 | -1.45 | -3874.98
| 11900 | 90.01 | 270.43 | 7759.22 | -0.7 | -3974.97
| 12000 | 90.01 | 270.43 | 7759.2 | 0.04 | -4074.97
| 12100 | 90.01 | 270.43 | 7759.18 | 0.79 | -4174.97
| 12200 | 90.01 | 270.43 | 7759.16 | 1.54 | -4274.97
| 12300 | 90.01 | 270.43 | 7759.14 | 2.28 | -4374.96
| 12400 | 90.01 | 270.43 | 7759.12 | 3.03 | -4474.96
| 12500 | 90.01 | 270.43 | 7759.1 | 3.78 | -4574.96
| 12600 | 90.01 | 270.43 | 7759.08 | 4.52 | -4674.95
| 12700 | 90.01 | 270.43 | 7759.06 | 5.27 | -4774.95
| 12800 | 90.01 | 270.43 | 7759.04 | 6.01 | -4874.95
| 12900 | 90.01 | 270.43 | 7759.02 | 6.76 | -4974.95
| 13000 | 90.01 | 270.43 | 7759 | 7.51 | -5074.94
| 13100 | 90.01 | 270.43 | 7758.98 | 8.25 | -5174.94
| 13200 | 90.01 | 270.43 | 7758.96 | 9.00 | -5274.94
| 13300 | 90.01 | 270.43 | 7758.94 | 9.75 | -5374.93
| 13400 | 90.01 | 270.43 | 7758.92 | 10.49 | -5474.93
| 13500 | 90.01 | 270.43 | 7758.9 | 11.24 | -5574.93
| 13600 | 90.01 | 270.43 | 7758.88 | 11.99 | -5674.93
| 13700 | 90.01 | 270.43 | 7758.86 | 12.73 | -5774.92
| 13800 | 90.01 | 270.43 | 7758.84 | 13.48 | -5874.92
| 13900 | 90.01 | 270.43 | 7758.81 | 14.22 | -5974.92
| 14000 | 90.01 | 270.43 | 7758.79 | 14.97 | -6074.91
| 14100 | 90.01 | 270.43 | 7758.77 | 15.72 | -6174.91
| 14200 | 90.01 | 270.43 | 7758.75 | 16.46 | -6274.91
| 14300 | 90.01 | 270.43 | 7758.73 | 17.21 | -6374.91
| 14400 | 90.01 | 270.43 | 7758.71 | 17.96 | -6474.9
| 14500 | 90.01 | 270.43 | 7758.69 | 18.70 | -6574.9
| 14600 | 90.01 | 270.43 | 7758.67 | 19.45 | -6674.9
| 14700 | 90.01 | 270.43 | 7758.65 | 20.20 | -6774.9
| 14800 | 90.01 | 270.43 | 7758.63 | 20.94 | -6874.89
| 14900 | 90.01 | 270.43 | 7758.61 | 21.69 | -6974.89
| 15000 | 90.01 | 270.43 | 7758.59 | 22.44 | -7074.89
| 15100 | 90.01 | 270.43 | 7758.57 | 23.18 | -7174.88
| 15200 | 90.01 | 270.43 | 7758.55 | 23.93 | -7274.88
| 15300 | 90.01 | 270.43 | 7758.53 | 24.67 | -7374.88
| 15400 | 90.01 | 270.43 | 7758.51 | 25.42 | -7474.88
| 15500 | 90.01 | 270.43 | 7758.49 | 26.17 | -7574.87
| 15600 | 90.01 | 270.43 | 7758.47 | 26.91 | -7674.87
| 15700 | 90.01 | 270.43 | 7758.45 | 27.66 | -7774.87
| 15800 | 90.01 | 270.43 | 7758.43 | 28.41 | -7874.86
| 15900 | 90.01 | 270.43 | 7758.41 | 29.15 | -7974.86
| 16000 | 90.01 | 270.43 | 7758.39 | 29.90 | -8074.86
| 16100 | 90.01 | 270.43 | 7758.37 | 30.65 | -8174.86
| 16200 | 90.01 | 270.43 | 7758.35 | 31.39 | -8274.85
| 16300 | 90.01 | 270.43 | 7758.33 | 32.14 | -8374.85
| 16400 | 90.01 | 270.43 | 7758.31 | 32.88 | -8474.85
| 16500 | 90.01 | 270.43 | 7758.28 | 33.63 | -8574.85
| 16600 | 90.01 | 270.43 | 7758.26 | 34.38 | -8674.84
| 16700 | 90.01 | 270.43 | 7758.24 | 35.12 | -8774.84
| 16800 | 90.01 | 270.43 | 7758.22 | 35.87 | -8874.84
| 16900 | 90.01 | 270.43 | 7758.2 | 36.62 | -8974.83
| 17000 | 90.01 | 270.43 | 7758.18 | 37.36 | -9074.83
| 17100 | 90.01 | 270.43 | 7758.16 | 38.11 | -9174.83
| 17200 | 90.01 | 270.43 | 7758.14 | 38.86 | -9274.83
| 17300 | 90.01 | 270.43 | 7758.12 | 39.60 | -9374.82
| 17400 | 90.01 | 270.43 | 7758.1 | 40.35 | -9474.82
| 17500 | 90.01 | 270.43 | 7758.08 | 41.09 | -9574.82
| 17600 | 90.01 | 270.43 | 7758.06 | 41.84 | -9674.81
| 17700 | 90.01 | 270.43 | 7758.04 | 42.59 | -9774.81
| 17800 | 90.01 | 270.43 | 7758.02 | 43.33 | -9874.81
| 17896.93 | 90.01 | 270.43 | 7758 | 44.06 | -9971.74

## Lookup (hidden)
North Reference | RetunValue | Grid Type | ReturnValue | Deviation Indicator | ReturnValue
| 3 |  | 5 |  | 4
True |  | SPCS-Colorado Central-NAD27 |  | Directional
Grid |  | SPCS-Colorado Central-NAD83 |  | High Angle
|  | SPCS-Colorado North-NAD27 |  | Horizontal
SPCS-Colorado North-NAD83
SPCS-Colorado South-NAD27
SPCS-Colorado South-NAD83
UTM-Zone 12 NAD27
UTM-Zone 12 NAD83
UTM-Zone 13 NAD27
UTM-Zone 13 NAD83