## Data
Header Information | measured depth (ft) | inclination (°) | azimuth (°) | true vertical depth (ft) | northing +N/-S (ft) | easting +E/-W (ft)
Operator Name | 0 | 0 | 0 | 0 | 0 | 0
Extraction Oil & Gas LLC. | 100 | 0 | 0 | 100 | 0 | 0 | 2
Operator Number | 200 | 0 | 0 | 200 | 0 | 0
| 300 | 2 | 337.638 | 299.98 | 1.61 | -0.66
Well Name and Number | 400 | 4 | 337.638 | 399.84 | 6.45 | -2.65
PC 1S-66-2928-3NH | 500 | 6 | 337.638 | 499.45 | 14.51 | -5.97
API Number (if available) | 600 | 8 | 337.638 | 598.7 | 25.78 | -10.61
| 700 | 10 | 337.638 | 697.46 | 40.25 | -16.56
Location: QQ SEC TWP RGE | 800 | 12 | 337.638 | 795.62 | 57.89 | -23.82
Sec.29-T1S-R66W | 900 | 14 | 337.638 | 893.05 | 78.7 | -32.37
Citing Type: Planned or Actual | 1000 | 16 | 337.638 | 989.64 | 102.63 | -42.22
Planned | 1100 | 18 | 337.638 | 1085.27 | 129.67 | -53.34
Deviation Indicator | 1200 | 20 | 337.638 | 1179.81 | 159.78 | -65.73
Horizontal | 1300 | 22 | 337.638 | 1273.17 | 192.92 | -79.36
North Reference | 1400 | 24 | 337.638 | 1365.21 | 229.05 | -94.23
True | 1500 | 26 | 337.638 | 1455.84 | 268.13 | -110.31
Grid Type | 1600 | 28 | 337.638 | 1544.93 | 310.11 | -127.58
#VALUE! | 1700 | 29.386 | 337.638 | 1632.47 | 354.81 | -145.97
| 1800 | 29.386 | 337.638 | 1719.61 | 400.19 | -164.63
| 1900 | 29.386 | 337.638 | 1806.74 | 445.57 | -183.3
| 2000 | 29.386 | 337.638 | 1893.87 | 490.95 | -201.97
| 2100 | 29.386 | 337.638 | 1981.01 | 536.33 | -220.64
| 2200 | 29.386 | 337.638 | 2068.14 | 581.71 | -239.31
| 2300 | 29.386 | 337.638 | 2155.27 | 627.09 | -257.98
| 2400 | 29.386 | 337.638 | 2242.41 | 672.46 | -276.64
| 2499.99 | 29.386 | 337.638 | 2329.54 | 717.84 | -295.31
| 2599.99 | 29.386 | 337.638 | 2416.67 | 763.22 | -313.98
| 2699.99 | 29.386 | 337.638 | 2503.81 | 808.6 | -332.65
| 2799.99 | 29.386 | 337.638 | 2590.94 | 853.98 | -351.32
| 2899.99 | 29.386 | 337.638 | 2678.07 | 899.36 | -369.98
| 2999.99 | 29.386 | 337.638 | 2765.21 | 944.74 | -388.65
| 3099.99 | 29.386 | 337.638 | 2852.34 | 990.12 | -407.32
| 3199.99 | 29.386 | 337.638 | 2939.47 | 1035.49 | -425.99
| 3299.99 | 29.386 | 337.638 | 3026.61 | 1080.87 | -444.66
| 3399.99 | 29.386 | 337.638 | 3113.74 | 1126.25 | -463.33
| 3499.99 | 29.386 | 337.638 | 3200.87 | 1171.63 | -481.99
| 3599.99 | 29.386 | 337.638 | 3288.01 | 1217.01 | -500.66
| 3699.99 | 29.386 | 337.638 | 3375.14 | 1262.39 | -519.33
| 3799.99 | 29.386 | 337.638 | 3462.27 | 1307.77 | -538
| 3899.99 | 29.386 | 337.638 | 3549.41 | 1353.14 | -556.67
| 3999.99 | 29.386 | 337.638 | 3636.54 | 1398.52 | -575.34
| 4099.99 | 29.386 | 337.638 | 3723.67 | 1443.9 | -594
| 4199.99 | 29.386 | 337.638 | 3810.81 | 1489.28 | -612.67
| 4299.99 | 29.386 | 337.638 | 3897.94 | 1534.66 | -631.34
| 4399.99 | 29.386 | 337.638 | 3985.07 | 1580.04 | -650.01
| 4499.99 | 29.386 | 337.638 | 4072.21 | 1625.42 | -668.68
| 4599.99 | 29.386 | 337.638 | 4159.34 | 1670.8 | -687.34
| 4699.99 | 29.386 | 337.638 | 4246.48 | 1716.17 | -706.01
| 4799.99 | 29.386 | 337.638 | 4333.61 | 1761.55 | -724.68
| 4899.99 | 29.386 | 337.638 | 4420.74 | 1806.93 | -743.35
| 4999.99 | 29.386 | 337.638 | 4507.88 | 1852.31 | -762.02
| 5099.99 | 29.386 | 337.638 | 4595.01 | 1897.69 | -780.69
| 5199.99 | 29.386 | 337.638 | 4682.14 | 1943.07 | -799.35
| 5299.99 | 29.386 | 337.638 | 4769.28 | 1988.45 | -818.02
| 5399.99 | 29.386 | 337.638 | 4856.41 | 2033.82 | -836.69
| 5499.99 | 29.386 | 337.638 | 4943.54 | 2079.2 | -855.36
| 5599.99 | 29.386 | 337.638 | 5030.68 | 2124.58 | -874.03
| 5699.99 | 29.386 | 337.638 | 5117.81 | 2169.96 | -892.7
| 5799.99 | 29.386 | 337.638 | 5204.94 | 2215.34 | -911.36
| 5899.99 | 29.386 | 337.638 | 5292.08 | 2260.72 | -930.03
| 5999.99 | 29.386 | 337.638 | 5379.21 | 2306.1 | -948.7
| 6099.99 | 29.386 | 337.638 | 5466.34 | 2351.48 | -967.37
| 6199.99 | 29.386 | 337.638 | 5553.48 | 2396.85 | -986.04
| 6299.99 | 28.173 | 337.638 | 5640.92 | 2441.71 | -1004.49
| 6399.99 | 26.173 | 337.638 | 5729.88 | 2483.95 | -1021.86
| 6499.99 | 24.173 | 337.638 | 5820.38 | 2523.28 | -1038.05
| 6599.99 | 22.173 | 337.638 | 5912.3 | 2559.67 | -1053.02
| 6699.99 | 20.173 | 337.638 | 6005.55 | 2593.07 | -1066.76
| 6799.99 | 18.173 | 337.638 | 6100 | 2623.44 | -1079.25
| 6899.99 | 16.173 | 337.638 | 6195.53 | 2650.75 | -1090.49
| 6999.99 | 14.173 | 337.638 | 6292.04 | 2674.95 | -1100.44
| 7099.99 | 12.173 | 337.638 | 6389.4 | 2696.03 | -1109.11
| 7199.99 | 10.173 | 337.638 | 6487.5 | 2713.95 | -1116.48
| 7299.99 | 8.173 | 337.638 | 6586.22 | 2728.69 | -1122.55
| 7399.99 | 6.173 | 337.638 | 6685.43 | 2740.24 | -1127.3
| 7499.98 | 4.173 | 337.638 | 6785.02 | 2748.58 | -1130.73
| 7599.98 | 2.173 | 337.638 | 6884.86 | 2753.69 | -1132.84
| 7699.98 | 0.173 | 337.638 | 6984.83 | 2755.59 | -1133.62
| 7799.98 | 7.36 | 90.203 | 7084.67 | 2755.59 | -1129.69
| 7899.98 | 19.359 | 90.203 | 7181.78 | 2755.5 | -1106.62
| 7999.98 | 31.358 | 90.203 | 7271.98 | 2755.35 | -1063.87
| 8099.98 | 43.357 | 90.203 | 7351.32 | 2755.14 | -1003.31
| 8199.98 | 55.356 | 90.203 | 7416.34 | 2754.87 | -927.57
| 8299.98 | 67.355 | 90.203 | 7464.19 | 2754.56 | -839.97
| 8399.98 | 79.354 | 90.203 | 7492.78 | 2754.22 | -744.34
| 8499.98 | 90 | 90.203 | 7501 | 2753.87 | -644.85
| 8599.98 | 90 | 90.203 | 7501 | 2753.51 | -544.85
| 8699.98 | 90 | 90.203 | 7501 | 2753.16 | -444.85
| 8799.98 | 90 | 90.203 | 7501 | 2752.81 | -344.85
| 8899.98 | 90 | 90.203 | 7501 | 2752.45 | -244.85
| 8999.98 | 90 | 90.203 | 7501 | 2752.1 | -144.85
| 9099.98 | 90 | 90.203 | 7501 | 2751.74 | -44.85
| 9199.98 | 90 | 90.203 | 7501 | 2751.39 | 55.15
| 9299.98 | 90 | 90.203 | 7501 | 2751.03 | 155.15
| 9399.98 | 90 | 90.203 | 7501 | 2750.68 | 255.15
| 9499.98 | 90 | 90.203 | 7501 | 2750.33 | 355.15
| 9599.98 | 90 | 90.203 | 7501 | 2749.97 | 455.15
| 9699.98 | 90 | 90.203 | 7501 | 2749.62 | 555.14
| 9799.98 | 90 | 90.203 | 7501 | 2749.26 | 655.14
| 9899.98 | 90 | 90.203 | 7501 | 2748.91 | 755.14
| 9999.98 | 90 | 90.203 | 7501 | 2748.55 | 855.14
| 10099.98 | 90 | 90.203 | 7501 | 2748.2 | 955.14
| 10199.98 | 90 | 90.203 | 7501.01 | 2747.85 | 1055.14
| 10299.98 | 90 | 90.203 | 7501.01 | 2747.49 | 1155.14
| 10399.98 | 90 | 90.203 | 7501.01 | 2747.14 | 1255.14
| 10499.98 | 90 | 90.203 | 7501.01 | 2746.78 | 1355.14
| 10599.98 | 90 | 90.203 | 7501.01 | 2746.43 | 1455.14
| 10699.98 | 90 | 90.203 | 7501.01 | 2746.07 | 1555.14
| 10799.98 | 90 | 90.203 | 7501.01 | 2745.72 | 1655.14
| 10899.98 | 90 | 90.203 | 7501.01 | 2745.37 | 1755.13
| 10999.98 | 90 | 90.203 | 7501.01 | 2745.01 | 1855.13
| 11099.98 | 90 | 90.203 | 7501.01 | 2744.66 | 1955.13
| 11199.98 | 90 | 90.203 | 7501.01 | 2744.3 | 2055.13
| 11299.98 | 90 | 90.203 | 7501.01 | 2743.95 | 2155.13
| 11399.98 | 90 | 90.203 | 7501.01 | 2743.59 | 2255.13
| 11499.98 | 90 | 90.203 | 7501.01 | 2743.24 | 2355.13
| 11599.98 | 90 | 90.203 | 7501.01 | 2742.89 | 2455.13
| 11699.98 | 90 | 90.203 | 7501.01 | 2742.53 | 2555.13
| 11799.98 | 90 | 90.203 | 7501.01 | 2742.18 | 2655.13
| 11899.98 | 90 | 90.203 | 7501.01 | 2741.82 | 2755.13
| 11999.98 | 90 | 90.203 | 7501.01 | 2741.47 | 2855.13
| 12099.98 | 90 | 90.203 | 7501.01 | 2741.11 | 2955.12
| 12199.98 | 90 | 90.203 | 7501.01 | 2740.76 | 3055.12
| 12299.98 | 90 | 90.203 | 7501.01 | 2740.41 | 3155.12
| 12399.98 | 90 | 90.203 | 7501.01 | 2740.05 | 3255.12
| 12499.97 | 90 | 90.203 | 7501.01 | 2739.7 | 3355.12
| 12599.97 | 90 | 90.203 | 7501.01 | 2739.34 | 3455.12
| 12699.97 | 90 | 90.203 | 7501.01 | 2738.99 | 3555.12
| 12799.97 | 90 | 90.203 | 7501.01 | 2738.63 | 3655.12
| 12899.97 | 90 | 90.203 | 7501.01 | 2738.28 | 3755.12
| 12999.97 | 90 | 90.203 | 7501.01 | 2737.93 | 3855.12
| 13099.97 | 90 | 90.203 | 7501.01 | 2737.57 | 3955.12
| 13199.97 | 90 | 90.203 | 7501.01 | 2737.22 | 4055.12
| 13299.97 | 90 | 90.203 | 7501.01 | 2736.86 | 4155.11
| 13399.97 | 90 | 90.203 | 7501.01 | 2736.51 | 4255.11
| 13499.97 | 90 | 90.203 | 7501.02 | 2736.15 | 4355.11
| 13599.97 | 90 | 90.203 | 7501.02 | 2735.8 | 4455.11
| 13699.97 | 90 | 90.203 | 7501.02 | 2735.45 | 4555.11
| 13799.97 | 90 | 90.203 | 7501.02 | 2735.09 | 4655.11
| 13899.97 | 90 | 90.203 | 7501.02 | 2734.74 | 4755.11
| 13999.97 | 90 | 90.203 | 7501.02 | 2734.38 | 4855.11
| 14099.97 | 90 | 90.203 | 7501.02 | 2734.03 | 4955.11
| 14199.97 | 90 | 90.203 | 7501.02 | 2733.67 | 5055.11
| 14299.97 | 90 | 90.203 | 7501.02 | 2733.32 | 5155.11
| 14399.97 | 90 | 90.203 | 7501.02 | 2732.97 | 5255.11
| 14499.97 | 90 | 90.203 | 7501.02 | 2732.61 | 5355.1
| 14599.97 | 90 | 90.203 | 7501.02 | 2732.26 | 5455.1
| 14699.97 | 90 | 90.203 | 7501.02 | 2731.9 | 5555.1
| 14799.97 | 90 | 90.203 | 7501.02 | 2731.55 | 5655.1
| 14899.97 | 90 | 90.203 | 7501.02 | 2731.19 | 5755.1
| 14999.97 | 90 | 90.203 | 7501.02 | 2730.84 | 5855.1
| 15099.97 | 90 | 90.203 | 7501.02 | 2730.49 | 5955.1
| 15199.97 | 90 | 90.203 | 7501.02 | 2730.13 | 6055.1
| 15299.97 | 90 | 90.203 | 7501.02 | 2729.78 | 6155.1
| 15399.97 | 90 | 90.203 | 7501.02 | 2729.42 | 6255.1
| 15499.97 | 90 | 90.203 | 7501.02 | 2729.07 | 6355.1
| 15599.97 | 90 | 90.203 | 7501.02 | 2728.71 | 6455.1
| 15699.97 | 90 | 90.203 | 7501.02 | 2728.36 | 6555.09
| 15799.97 | 90 | 90.203 | 7501.02 | 2728.01 | 6655.09
| 15899.97 | 90 | 90.203 | 7501.02 | 2727.65 | 6755.09
| 15999.97 | 90 | 90.203 | 7501.02 | 2727.3 | 6855.09
| 16099.97 | 90 | 90.203 | 7501.02 | 2726.94 | 6955.09
| 16199.97 | 90 | 90.203 | 7501.02 | 2726.59 | 7055.09
| 16299.97 | 90 | 90.203 | 7501.02 | 2726.23 | 7155.09
| 16399.97 | 90 | 90.203 | 7501.02 | 2725.88 | 7255.09
| 16499.97 | 90 | 90.203 | 7501.02 | 2725.53 | 7355.09
| 16599.97 | 90 | 90.203 | 7501.02 | 2725.17 | 7455.09
| 16699.97 | 90 | 90.203 | 7501.02 | 2724.82 | 7555.09
| 16799.97 | 90 | 90.203 | 7501.02 | 2724.46 | 7655.09
| 16899.97 | 90 | 90.203 | 7501.03 | 2724.11 | 7755.09
| 16999.97 | 90 | 90.203 | 7501.03 | 2723.75 | 7855.08
| 17099.97 | 90 | 90.203 | 7501.03 | 2723.4 | 7955.08
| 17199.97 | 90 | 90.203 | 7501.03 | 2723.05 | 8055.08
| 17299.97 | 90 | 90.203 | 7501.03 | 2722.69 | 8155.08
| 17399.97 | 90 | 90.203 | 7501.03 | 2722.34 | 8255.08
| 17499.96 | 90 | 90.203 | 7501.03 | 2721.98 | 8355.08
| 17599.96 | 90 | 90.203 | 7501.03 | 2721.63 | 8455.08
| 17699.96 | 90 | 90.203 | 7501.03 | 2721.27 | 8555.08
| 17799.96 | 90 | 90.203 | 7501.03 | 2720.92 | 8655.08
| 17899.96 | 90 | 90.203 | 7501.03 | 2720.57 | 8755.08
| 17999.96 | 90 | 90.203 | 7501.03 | 2720.21 | 8855.08
| 18078.29 | 90 | 90.203 | 7501 | 2720.17 | 8933.4

## Lookup (hidden)
North Reference | RetunValue | Grid Type | ReturnValue | Deviation Indicator | ReturnValue
| 2 |  | 0 |  | 4
True |  | SPCS-Colorado Central-NAD27 |  | Directional
Grid |  | SPCS-Colorado Central-NAD83 |  | High Angle
|  | SPCS-Colorado North-NAD27 |  | Horizontal
SPCS-Colorado North-NAD83
SPCS-Colorado South-NAD27
SPCS-Colorado South-NAD83
UTM-Zone 12 NAD27
UTM-Zone 12 NAD83
UTM-Zone 13 NAD27
UTM-Zone 13 NAD83