## Data
Header Information | measured depth (ft) | inclination (°) | azimuth (°) | true vertical depth (ft) | northing +N/-S (ft) | easting +E/-W (ft)
Operator Name | 0 | 0 | 0 | 0 | 0 | 0
Extraction Oil & Gas LLC. | 100 | 0 | 0 | 100 | 0 | 0 | 2
Operator Number | 200 | 0 | 0 | 200 | 0 | 0
| 300 | 0 | 0 | 300 | 0 | 0
Well Name and Number | 400 | 0 | 0 | 400 | 0 | 0
PC 1S-66-2928-5NH | 500 | 2 | 329.952 | 499.98 | 1.51 | -0.87
API Number (if available) | 600 | 4 | 329.952 | 599.84 | 6.04 | -3.49
| 700 | 6 | 329.952 | 699.45 | 13.58 | -7.86
Location: QQ SEC TWP RGE | 800 | 8 | 329.952 | 798.7 | 24.13 | -13.96
Sec.29-T1S-R66W | 900 | 10 | 329.952 | 897.46 | 37.67 | -21.79
Citing Type: Planned or Actual | 1000 | 12 | 329.952 | 995.62 | 54.19 | -31.35
Planned | 1100 | 14 | 329.952 | 1093.05 | 73.66 | -42.61
Deviation Indicator | 1200 | 16 | 329.952 | 1189.64 | 96.06 | -55.57
Horizontal | 1300 | 18 | 329.952 | 1285.27 | 121.37 | -70.21
North Reference | 1400 | 20 | 329.952 | 1379.81 | 149.55 | -86.51
True | 1500 | 22 | 329.952 | 1473.17 | 180.57 | -104.45
Grid Type | 1600 | 22.742 | 329.952 | 1565.48 | 213.84 | -123.7
#VALUE! | 1700 | 22.742 | 329.952 | 1657.71 | 247.3 | -143.05
| 1800 | 22.742 | 329.952 | 1749.93 | 280.76 | -162.41
| 1900 | 22.742 | 329.952 | 1842.16 | 314.23 | -181.77
| 2000 | 22.742 | 329.952 | 1934.38 | 347.69 | -201.13
| 2100 | 22.742 | 329.952 | 2026.61 | 381.15 | -220.48
| 2200 | 22.742 | 329.952 | 2118.83 | 414.62 | -239.84
| 2300 | 22.742 | 329.952 | 2211.06 | 448.08 | -259.2
| 2400 | 22.742 | 329.952 | 2303.28 | 481.54 | -278.56
| 2499.99 | 22.742 | 329.952 | 2395.51 | 515.01 | -297.91
| 2599.99 | 22.742 | 329.952 | 2487.73 | 548.47 | -317.27
| 2699.99 | 22.742 | 329.952 | 2579.96 | 581.93 | -336.63
| 2799.99 | 22.742 | 329.952 | 2672.19 | 615.4 | -355.98
| 2899.99 | 22.742 | 329.952 | 2764.41 | 648.86 | -375.34
| 2999.99 | 22.742 | 329.952 | 2856.64 | 682.32 | -394.7
| 3099.99 | 22.742 | 329.952 | 2948.86 | 715.78 | -414.06
| 3199.99 | 22.742 | 329.952 | 3041.09 | 749.25 | -433.41
| 3299.99 | 22.742 | 329.952 | 3133.31 | 782.71 | -452.77
| 3399.99 | 22.742 | 329.952 | 3225.54 | 816.17 | -472.13
| 3499.99 | 22.742 | 329.952 | 3317.76 | 849.64 | -491.48
| 3599.99 | 22.742 | 329.952 | 3409.99 | 883.1 | -510.84
| 3699.99 | 22.742 | 329.952 | 3502.21 | 916.56 | -530.2
| 3799.99 | 22.742 | 329.952 | 3594.44 | 950.03 | -549.56
| 3899.99 | 22.742 | 329.952 | 3686.66 | 983.49 | -568.91
| 3999.99 | 22.742 | 329.952 | 3778.89 | 1016.95 | -588.27
| 4099.99 | 22.742 | 329.952 | 3871.11 | 1050.42 | -607.63
| 4199.99 | 22.742 | 329.952 | 3963.34 | 1083.88 | -626.98
| 4299.99 | 22.742 | 329.952 | 4055.56 | 1117.34 | -646.34
| 4399.99 | 22.742 | 329.952 | 4147.79 | 1150.81 | -665.7
| 4499.99 | 22.742 | 329.952 | 4240.01 | 1184.27 | -685.06
| 4599.99 | 22.742 | 329.952 | 4332.24 | 1217.73 | -704.41
| 4699.99 | 22.742 | 329.952 | 4424.46 | 1251.19 | -723.77
| 4799.99 | 22.742 | 329.952 | 4516.69 | 1284.66 | -743.13
| 4899.99 | 22.742 | 329.952 | 4608.91 | 1318.12 | -762.48
| 4999.99 | 22.742 | 329.952 | 4701.14 | 1351.58 | -781.84
| 5099.99 | 22.742 | 329.952 | 4793.36 | 1385.05 | -801.2
| 5199.99 | 22.742 | 329.952 | 4885.59 | 1418.51 | -820.56
| 5299.99 | 22.742 | 329.952 | 4977.81 | 1451.97 | -839.91
| 5399.99 | 22.742 | 329.952 | 5070.04 | 1485.44 | -859.27
| 5499.99 | 22.742 | 329.952 | 5162.26 | 1518.9 | -878.63
| 5599.99 | 22.742 | 329.952 | 5254.49 | 1552.36 | -897.98
| 5699.99 | 22.742 | 329.952 | 5346.71 | 1585.83 | -917.34
| 5799.99 | 22.742 | 329.952 | 5438.94 | 1619.29 | -936.7
| 5899.99 | 22.742 | 329.952 | 5531.17 | 1652.75 | -956.06
| 5999.99 | 22.742 | 329.952 | 5623.39 | 1686.21 | -975.41
| 6099.99 | 22.742 | 329.952 | 5715.62 | 1719.68 | -994.77
| 6199.99 | 22.742 | 329.952 | 5807.84 | 1753.14 | -1014.13
| 6299.99 | 22.438 | 329.952 | 5900.08 | 1786.57 | -1033.47
| 6399.99 | 20.438 | 329.952 | 5993.16 | 1818.21 | -1051.77
| 6499.99 | 18.438 | 329.952 | 6087.45 | 1847.01 | -1068.43
| 6599.99 | 16.438 | 329.952 | 6182.85 | 1872.95 | -1083.43
| 6699.99 | 14.438 | 329.952 | 6279.24 | 1895.99 | -1096.76
| 6799.99 | 12.438 | 329.952 | 6376.5 | 1916.1 | -1108.4
| 6899.99 | 10.438 | 329.952 | 6474.51 | 1933.27 | -1118.32
| 6999.99 | 8.438 | 329.952 | 6573.15 | 1947.46 | -1126.53
| 7099.99 | 6.438 | 329.952 | 6672.3 | 1958.66 | -1133.02
| 7199.99 | 4.438 | 329.952 | 6771.85 | 1966.87 | -1137.76
| 7299.99 | 2.438 | 329.952 | 6871.66 | 1972.06 | -1140.76
| 7399.99 | 0.438 | 329.952 | 6971.62 | 1974.23 | -1142.02
| 7499.98 | 5.774 | 89.992 | 7071.54 | 1974.3 | -1139.64
| 7599.98 | 17.774 | 89.992 | 7169.26 | 1974.3 | -1119.27
| 7699.98 | 29.773 | 89.992 | 7260.61 | 1974.31 | -1079.03
| 7799.98 | 41.772 | 89.992 | 7341.59 | 1974.32 | -1020.68
| 7899.98 | 53.771 | 89.992 | 7408.68 | 1974.33 | -946.77
| 7999.98 | 65.77 | 89.992 | 7458.93 | 1974.34 | -860.53
| 8099.98 | 77.769 | 89.992 | 7490.16 | 1974.35 | -765.72
| 8199.98 | 89.768 | 89.992 | 7501 | 1974.37 | -666.49
| 8299.98 | 90 | 89.992 | 7501 | 1974.38 | -566.49
| 8399.98 | 90 | 89.992 | 7501 | 1974.39 | -466.49
| 8499.98 | 90 | 89.992 | 7501 | 1974.41 | -366.49
| 8599.98 | 90 | 89.992 | 7501 | 1974.42 | -266.49
| 8699.98 | 90 | 89.992 | 7501 | 1974.44 | -166.49
| 8799.98 | 90 | 89.992 | 7501 | 1974.45 | -66.49
| 8899.98 | 90 | 89.992 | 7501 | 1974.46 | 33.51
| 8999.98 | 90 | 89.992 | 7501 | 1974.48 | 133.51
| 9099.98 | 90 | 89.992 | 7501 | 1974.49 | 233.51
| 9199.98 | 90 | 89.992 | 7501 | 1974.51 | 333.5
| 9299.98 | 90 | 89.992 | 7501 | 1974.52 | 433.5
| 9399.98 | 90 | 89.992 | 7501 | 1974.53 | 533.5
| 9499.98 | 90 | 89.992 | 7501 | 1974.55 | 633.5
| 9599.98 | 90 | 89.992 | 7501 | 1974.56 | 733.5
| 9699.98 | 90 | 89.992 | 7501 | 1974.58 | 833.5
| 9799.98 | 90 | 89.992 | 7501 | 1974.59 | 933.5
| 9899.98 | 90 | 89.992 | 7500.99 | 1974.6 | 1033.5
| 9999.98 | 90 | 89.992 | 7500.99 | 1974.62 | 1133.5
| 10099.98 | 90 | 89.992 | 7500.99 | 1974.63 | 1233.5
| 10199.98 | 90 | 89.992 | 7500.99 | 1974.64 | 1333.5
| 10299.98 | 90 | 89.992 | 7500.99 | 1974.66 | 1433.5
| 10399.98 | 90 | 89.992 | 7500.99 | 1974.67 | 1533.5
| 10499.98 | 90 | 89.992 | 7500.99 | 1974.69 | 1633.5
| 10599.98 | 90 | 89.992 | 7500.99 | 1974.7 | 1733.5
| 10699.98 | 90 | 89.992 | 7500.99 | 1974.71 | 1833.5
| 10799.98 | 90 | 89.992 | 7500.99 | 1974.73 | 1933.5
| 10899.98 | 90 | 89.992 | 7500.99 | 1974.74 | 2033.5
| 10999.98 | 90 | 89.992 | 7500.99 | 1974.76 | 2133.5
| 11099.98 | 90 | 89.992 | 7500.99 | 1974.77 | 2233.5
| 11199.98 | 90 | 89.992 | 7500.99 | 1974.78 | 2333.5
| 11299.98 | 90 | 89.992 | 7500.99 | 1974.8 | 2433.5
| 11399.98 | 90 | 89.992 | 7500.99 | 1974.81 | 2533.5
| 11499.98 | 90 | 89.992 | 7500.99 | 1974.83 | 2633.5
| 11599.98 | 90 | 89.992 | 7500.99 | 1974.84 | 2733.5
| 11699.98 | 90 | 89.992 | 7500.99 | 1974.85 | 2833.5
| 11799.98 | 90 | 89.992 | 7500.99 | 1974.87 | 2933.5
| 11899.98 | 90 | 89.992 | 7500.99 | 1974.88 | 3033.5
| 11999.98 | 90 | 89.992 | 7500.99 | 1974.9 | 3133.5
| 12099.98 | 90 | 89.992 | 7500.99 | 1974.91 | 3233.5
| 12199.98 | 90 | 89.992 | 7500.99 | 1974.92 | 3333.5
| 12299.98 | 90 | 89.992 | 7500.99 | 1974.94 | 3433.5
| 12399.98 | 90 | 89.992 | 7500.99 | 1974.95 | 3533.5
| 12499.97 | 90 | 89.992 | 7500.99 | 1974.97 | 3633.5
| 12599.97 | 90 | 89.992 | 7500.99 | 1974.98 | 3733.5
| 12699.97 | 90 | 89.992 | 7500.99 | 1974.99 | 3833.5
| 12799.97 | 90 | 89.992 | 7500.99 | 1975.01 | 3933.5
| 12899.97 | 90 | 89.992 | 7500.99 | 1975.02 | 4033.5
| 12999.97 | 90 | 89.992 | 7500.99 | 1975.03 | 4133.5
| 13099.97 | 90 | 89.992 | 7500.99 | 1975.05 | 4233.5
| 13199.97 | 90 | 89.992 | 7500.99 | 1975.06 | 4333.5
| 13299.97 | 90 | 89.992 | 7500.98 | 1975.08 | 4433.5
| 13399.97 | 90 | 89.992 | 7500.98 | 1975.09 | 4533.5
| 13499.97 | 90 | 89.992 | 7500.98 | 1975.1 | 4633.5
| 13599.97 | 90 | 89.992 | 7500.98 | 1975.12 | 4733.5
| 13699.97 | 90 | 89.992 | 7500.98 | 1975.13 | 4833.5
| 13799.97 | 90 | 89.992 | 7500.98 | 1975.15 | 4933.5
| 13899.97 | 90 | 89.992 | 7500.98 | 1975.16 | 5033.5
| 13999.97 | 90 | 89.992 | 7500.98 | 1975.17 | 5133.5
| 14099.97 | 90 | 89.992 | 7500.98 | 1975.19 | 5233.5
| 14199.97 | 90 | 89.992 | 7500.98 | 1975.2 | 5333.49
| 14299.97 | 90 | 89.992 | 7500.98 | 1975.22 | 5433.49
| 14399.97 | 90 | 89.992 | 7500.98 | 1975.23 | 5533.49
| 14499.97 | 90 | 89.992 | 7500.98 | 1975.24 | 5633.49
| 14599.97 | 90 | 89.992 | 7500.98 | 1975.26 | 5733.49
| 14699.97 | 90 | 89.992 | 7500.98 | 1975.27 | 5833.49
| 14799.97 | 90 | 89.992 | 7500.98 | 1975.29 | 5933.49
| 14899.97 | 90 | 89.992 | 7500.98 | 1975.3 | 6033.49
| 14999.97 | 90 | 89.992 | 7500.98 | 1975.31 | 6133.49
| 15099.97 | 90 | 89.992 | 7500.98 | 1975.33 | 6233.49
| 15199.97 | 90 | 89.992 | 7500.98 | 1975.34 | 6333.49
| 15299.97 | 90 | 89.992 | 7500.98 | 1975.36 | 6433.49
| 15399.97 | 90 | 89.992 | 7500.98 | 1975.37 | 6533.49
| 15499.97 | 90 | 89.992 | 7500.98 | 1975.38 | 6633.49
| 15599.97 | 90 | 89.992 | 7500.98 | 1975.4 | 6733.49
| 15699.97 | 90 | 89.992 | 7500.98 | 1975.41 | 6833.49
| 15799.97 | 90 | 89.992 | 7500.98 | 1975.42 | 6933.49
| 15899.97 | 90 | 89.992 | 7500.98 | 1975.44 | 7033.49
| 15999.97 | 90 | 89.992 | 7500.98 | 1975.45 | 7133.49
| 16099.97 | 90 | 89.992 | 7500.98 | 1975.47 | 7233.49
| 16199.97 | 90 | 89.992 | 7500.98 | 1975.48 | 7333.49
| 16299.97 | 90 | 89.992 | 7500.98 | 1975.49 | 7433.49
| 16399.97 | 90 | 89.992 | 7500.98 | 1975.51 | 7533.49
| 16499.97 | 90 | 89.992 | 7500.98 | 1975.52 | 7633.49
| 16599.97 | 90 | 89.992 | 7500.97 | 1975.54 | 7733.49
| 16699.97 | 90 | 89.992 | 7500.97 | 1975.55 | 7833.49
| 16799.97 | 90 | 89.992 | 7500.97 | 1975.56 | 7933.49
| 16899.97 | 90 | 89.992 | 7500.97 | 1975.58 | 8033.49
| 16999.97 | 90 | 89.992 | 7500.97 | 1975.59 | 8133.49
| 17099.97 | 90 | 89.992 | 7500.97 | 1975.61 | 8233.49
| 17199.97 | 90 | 89.992 | 7500.97 | 1975.62 | 8333.49
| 17299.97 | 90 | 89.992 | 7500.97 | 1975.63 | 8433.49
| 17399.97 | 90 | 89.992 | 7500.97 | 1975.65 | 8533.49
| 17499.96 | 90 | 89.992 | 7500.97 | 1975.66 | 8633.49
| 17599.96 | 90 | 89.992 | 7500.97 | 1975.68 | 8733.49
| 17699.96 | 90 | 89.992 | 7500.97 | 1975.69 | 8833.49
| 17797.36 | 90 | 89.992 | 7501 | 1975.96 | 8930.88

## Lookup (hidden)
North Reference | RetunValue | Grid Type | ReturnValue | Deviation Indicator | ReturnValue
| 2 |  | 0 |  | 4
True |  | SPCS-Colorado Central-NAD27 |  | Directional
Grid |  | SPCS-Colorado Central-NAD83 |  | High Angle
|  | SPCS-Colorado North-NAD27 |  | Horizontal
SPCS-Colorado North-NAD83
SPCS-Colorado South-NAD27
SPCS-Colorado South-NAD83
UTM-Zone 12 NAD27
UTM-Zone 12 NAD83
UTM-Zone 13 NAD27
UTM-Zone 13 NAD83