## Data
Header Information | measured depth (ft) | inclination (°) | azimuth (°) | true vertical depth (ft) | northing +N/-S (ft) | easting +E/-W (ft)
Operator Name | 0 | 0 | 80.336 | 0 | 0 | 0
SRC Energy | 25 | 0 | 80.336 | 25 | 0 | 0
Operator Number | 125 | 0 | 80.336 | 125 | 0 | 0
| 225 | 0 | 80.336 | 225 | 0 | 0
Well Name and Number | 300 | 0 | 80.336 | 300 | 0 | 0
Donn 4N-20C-L | 325 | 0.5 | 80.336 | 325 | 0.02 | 0.11
API Number (if available) | 425 | 2.5 | 80.336 | 424.96 | 0.46 | 2.69
05-123- | 525 | 4.5 | 80.336 | 524.77 | 1.48 | 8.71
Location: QQ SEC TWP RGE | 625 | 6.5 | 80.336 | 624.3 | 3.09 | 18.15
SEC.21-T06N-R66W | 660.88 | 7.218 | 80.336 | 659.93 | 3.81 | 22.38
Citing Type: Planned or Actual | 725 | 7.218 | 80.336 | 723.54 | 5.16 | 30.32
PLANNED | 825 | 7.218 | 80.336 | 822.75 | 7.27 | 42.7
Deviation Indicator | 925 | 7.218 | 80.336 | 921.95 | 9.38 | 55.09
Horizontal | 1025 | 7.218 | 80.336 | 1021.16 | 11.49 | 67.48
North Reference | 1125 | 7.218 | 80.336 | 1120.37 | 13.6 | 79.86
True | 1225 | 7.218 | 80.336 | 1219.58 | 15.71 | 92.25
Grid Type | 1325 | 7.218 | 80.336 | 1318.78 | 17.82 | 104.63
#VALUE! | 1425 | 7.218 | 80.336 | 1417.99 | 19.93 | 117.02
| 1525 | 7.218 | 80.336 | 1517.2 | 22.04 | 129.4
| 1625 | 7.218 | 80.336 | 1616.41 | 24.15 | 141.79
| 1725 | 7.218 | 80.336 | 1715.61 | 26.25 | 154.17
| 1825 | 7.218 | 80.336 | 1814.82 | 28.36 | 166.56
| 1925 | 7.218 | 80.336 | 1914.03 | 30.47 | 178.95
| 2025 | 7.218 | 80.336 | 2013.24 | 32.58 | 191.33
| 2125 | 7.218 | 80.336 | 2112.44 | 34.69 | 203.72
| 2225 | 7.218 | 80.336 | 2211.65 | 36.8 | 216.1
| 2325 | 7.218 | 80.336 | 2310.86 | 38.91 | 228.49
| 2425 | 7.218 | 80.336 | 2410.07 | 41.02 | 240.87
| 2525 | 7.218 | 80.336 | 2509.28 | 43.13 | 253.26
| 2625 | 7.218 | 80.336 | 2608.48 | 45.24 | 265.64
| 2725 | 7.218 | 80.336 | 2707.69 | 47.35 | 278.03
| 2825 | 7.218 | 80.336 | 2806.9 | 49.46 | 290.41
| 2925 | 7.218 | 80.336 | 2906.11 | 51.56 | 302.8
| 3025 | 7.218 | 80.336 | 3005.31 | 53.67 | 315.19
| 3125 | 7.218 | 80.336 | 3104.52 | 55.78 | 327.57
| 3225 | 7.218 | 80.336 | 3203.73 | 57.89 | 339.96
| 3325 | 7.218 | 80.336 | 3302.94 | 60 | 352.34
| 3425 | 7.218 | 80.336 | 3402.14 | 62.11 | 364.73
| 3525 | 7.218 | 80.336 | 3501.35 | 64.22 | 377.11
| 3625 | 7.218 | 80.336 | 3600.56 | 66.33 | 389.5
| 3725 | 7.218 | 80.336 | 3699.77 | 68.44 | 401.88
| 3825 | 7.218 | 80.336 | 3798.97 | 70.55 | 414.27
| 3925 | 7.218 | 80.336 | 3898.18 | 72.66 | 426.65
| 4025 | 7.218 | 80.336 | 3997.39 | 74.76 | 439.04
| 4125 | 7.218 | 80.336 | 4096.6 | 76.87 | 451.43
| 4225 | 7.218 | 80.336 | 4195.8 | 78.98 | 463.81
| 4325 | 7.218 | 80.336 | 4295.01 | 81.09 | 476.2
| 4425 | 7.218 | 80.336 | 4394.22 | 83.2 | 488.58
| 4525 | 7.218 | 80.336 | 4493.43 | 85.31 | 500.97
| 4625 | 7.218 | 80.336 | 4592.64 | 87.42 | 513.35
| 4725 | 7.218 | 80.336 | 4691.84 | 89.53 | 525.74
| 4825 | 7.218 | 80.336 | 4791.05 | 91.64 | 538.12
| 4925 | 7.218 | 80.336 | 4890.26 | 93.75 | 550.51
| 5025 | 7.218 | 80.336 | 4989.47 | 95.86 | 562.89
| 5125 | 7.218 | 80.336 | 5088.67 | 97.97 | 575.28
| 5225 | 7.218 | 80.336 | 5187.88 | 100.07 | 587.67
| 5325 | 7.218 | 80.336 | 5287.09 | 102.18 | 600.05
| 5425 | 7.218 | 80.336 | 5386.3 | 104.29 | 612.44
| 5525 | 7.218 | 80.336 | 5485.5 | 106.4 | 624.82
| 5625 | 7.218 | 80.336 | 5584.71 | 108.51 | 637.21
| 5725 | 7.218 | 80.336 | 5683.92 | 110.62 | 649.59
| 5825 | 7.218 | 80.336 | 5783.13 | 112.73 | 661.98
| 5925 | 7.218 | 80.336 | 5882.33 | 114.84 | 674.36
| 6025 | 7.218 | 80.336 | 5981.54 | 116.95 | 686.75
| 6125 | 7.218 | 80.336 | 6080.75 | 119.06 | 699.13
| 6225 | 7.218 | 80.336 | 6179.96 | 121.17 | 711.52
| 6325 | 7.218 | 80.336 | 6279.17 | 123.27 | 723.91
| 6425 | 7.218 | 80.336 | 6378.37 | 125.38 | 736.29
| 6428.02 | 7.218 | 80.336 | 6381.37 | 125.45 | 736.66
| 6525 | 1.902 | 302.093 | 6478.12 | 127.33 | 741.32
| 6625 | 10.638 | 274.236 | 6577.44 | 128.9 | 730.68
| 6725 | 19.614 | 271.589 | 6673.88 | 130.05 | 704.65
| 6825 | 28.604 | 270.568 | 6765.06 | 130.75 | 663.85
| 6925 | 37.599 | 270.007 | 6848.75 | 130.99 | 609.29
| 7025 | 46.596 | 269.637 | 6922.87 | 130.76 | 542.32
| 7125 | 55.593 | 269.363 | 6985.61 | 130.07 | 464.59
| 7225 | 64.591 | 269.143 | 7035.42 | 128.94 | 378
| 7325 | 73.59 | 268.954 | 7071.07 | 127.38 | 284.7
| 7425 | 82.588 | 268.781 | 7091.69 | 125.45 | 186.97
| 7511.52 | 90.373 | 268.638 | 7097 | 123.5 | 100.71
| 7525 | 90.373 | 268.638 | 7096.91 | 123.18 | 87.23
| 7625 | 90.373 | 268.638 | 7096.26 | 120.81 | -12.74
| 7725 | 90.373 | 268.638 | 7095.61 | 118.43 | -112.71
| 7825 | 90.373 | 268.638 | 7094.96 | 116.05 | -212.68
| 7925 | 90.373 | 268.638 | 7094.31 | 113.68 | -312.65
| 8025 | 90.373 | 268.638 | 7093.66 | 111.3 | -412.62
| 8125 | 90.373 | 268.638 | 7093.01 | 108.92 | -512.59
| 8225 | 90.373 | 268.638 | 7092.36 | 106.55 | -612.56
| 8325 | 90.373 | 268.638 | 7091.7 | 104.17 | -712.53
| 8425 | 90.373 | 268.638 | 7091.05 | 101.79 | -812.5
| 8525 | 90.373 | 268.638 | 7090.4 | 99.41 | -912.47
| 8625 | 90.373 | 268.638 | 7089.75 | 97.04 | -1012.44
| 8725 | 90.373 | 268.638 | 7089.1 | 94.66 | -1112.41
| 8825 | 90.373 | 268.638 | 7088.45 | 92.28 | -1212.38
| 8861.52 | 90.373 | 268.638 | 7088.21 | 91.42 | -1248.88
| 8925 | 90.374 | 266.733 | 7087.8 | 88.85 | -1312.31
| 9025 | 90.375 | 263.733 | 7087.14 | 80.54 | -1411.95
| 9125 | 90.374 | 260.733 | 7086.49 | 67.03 | -1511.02
| 9216.11 | 90.373 | 258 | 7085.9 | 50.22 | -1600.55
| 9225 | 90.373 | 258 | 7085.84 | 48.37 | -1609.25
| 9316.11 | 90.373 | 258 | 7085.25 | 29.43 | -1698.37
| 9325 | 90.373 | 258.267 | 7085.19 | 27.6 | -1707.07
| 9425 | 90.374 | 261.267 | 7084.53 | 9.84 | -1805.47
| 9525 | 90.375 | 264.267 | 7083.88 | -2.75 | -1904.66
| 9625 | 90.374 | 267.267 | 7083.23 | -10.13 | -2004.37
| 9674.43 | 90.373 | 268.75 | 7082.91 | -11.85 | -2053.77
| 9725 | 90.373 | 268.75 | 7082.58 | -12.95 | -2104.32
| 9825 | 90.373 | 268.75 | 7081.93 | -15.13 | -2204.3
| 9925 | 90.373 | 268.75 | 7081.27 | -17.31 | -2304.27
| 10025 | 90.373 | 268.75 | 7080.62 | -19.49 | -2404.25
| 10125 | 90.373 | 268.75 | 7079.97 | -21.68 | -2504.22
| 10225 | 90.373 | 268.75 | 7079.32 | -23.86 | -2604.19
| 10325 | 90.373 | 268.75 | 7078.67 | -26.04 | -2704.17
| 10425 | 90.373 | 268.75 | 7078.02 | -28.22 | -2804.14
| 10525 | 90.373 | 268.75 | 7077.37 | -30.4 | -2904.12
| 10625 | 90.373 | 268.75 | 7076.72 | -32.58 | -3004.09
| 10725 | 90.373 | 268.75 | 7076.07 | -34.76 | -3104.07
| 10825 | 90.373 | 268.75 | 7075.42 | -36.95 | -3204.04
| 10925 | 90.373 | 268.75 | 7074.76 | -39.13 | -3304.01
| 11025 | 90.373 | 268.75 | 7074.11 | -41.31 | -3403.99
| 11125 | 90.373 | 268.75 | 7073.46 | -43.49 | -3503.96
| 11174.43 | 90.373 | 268.75 | 7073.14 | -44.57 | -3553.38
| 11225 | 90.373 | 267.233 | 7072.81 | -46.34 | -3603.92
| 11249.77 | 90.373 | 266.49 | 7072.65 | -47.7 | -3628.64
| 11325 | 90.373 | 266.49 | 7072.16 | -52.3 | -3703.73
| 11425 | 90.373 | 266.49 | 7071.51 | -58.42 | -3803.54
| 11525 | 90.373 | 266.49 | 7070.86 | -64.55 | -3903.36
| 11625 | 90.373 | 266.49 | 7070.21 | -70.67 | -4003.17
| 11725 | 90.373 | 266.49 | 7069.56 | -76.79 | -4102.98
| 11825 | 90.373 | 266.49 | 7068.91 | -82.91 | -4202.79
| 11925 | 90.373 | 266.49 | 7068.25 | -89.04 | -4302.6
| 12025 | 90.373 | 266.49 | 7067.6 | -95.16 | -4402.41
| 12125 | 90.373 | 266.49 | 7066.95 | -101.28 | -4502.22
| 12225 | 90.373 | 266.49 | 7066.3 | -107.4 | -4602.03
| 12325 | 90.373 | 266.49 | 7065.65 | -113.52 | -4701.84
| 12425 | 90.373 | 266.49 | 7065 | -119.65 | -4801.65
| 12525 | 90.373 | 266.49 | 7064.35 | -125.77 | -4901.46
| 12625 | 90.373 | 266.49 | 7063.7 | -131.89 | -5001.27
| 12725 | 90.373 | 266.49 | 7063.05 | -138.01 | -5101.08
| 12825 | 90.373 | 266.49 | 7062.4 | -144.13 | -5200.89
| 12925 | 90.373 | 266.49 | 7061.74 | -150.26 | -5300.7
| 12949.77 | 90.373 | 266.49 | 7061.58 | -151.77 | -5325.42
| 13025 | 90.375 | 268.747 | 7061.09 | -154.9 | -5400.58
| 13125 | 90.376 | 271.747 | 7060.44 | -154.47 | -5500.57
| 13225 | 90.377 | 274.747 | 7059.78 | -148.8 | -5600.39
| 13325 | 90.377 | 277.747 | 7059.12 | -137.92 | -5699.79
| 13425 | 90.375 | 280.747 | 7058.47 | -121.86 | -5798.47
| 13506.75 | 90.373 | 283.2 | 7057.93 | -104.9 | -5878.44
| 13525 | 90.373 | 283.2 | 7057.81 | -100.73 | -5896.2
| 13606.75 | 90.373 | 283.2 | 7057.28 | -82.06 | -5975.79
| 13625 | 90.373 | 282.653 | 7057.16 | -77.98 | -5993.58
| 13725 | 90.374 | 279.653 | 7056.51 | -58.64 | -6091.68
| 13825 | 90.374 | 276.652 | 7055.86 | -44.46 | -6190.65
| 13925 | 90.373 | 273.652 | 7055.2 | -35.48 | -6290.24
| 14025 | 90.371 | 270.652 | 7054.55 | -31.73 | -6390.15
| 14092.27 | 90.369 | 268.634 | 7054.12 | -32.15 | -6457.41
| 14125 | 90.369 | 268.634 | 7053.91 | -32.93 | -6490.13
| 14225 | 90.369 | 268.634 | 7053.26 | -35.31 | -6590.1
| 14325 | 90.369 | 268.634 | 7052.62 | -37.69 | -6690.07
| 14425 | 90.369 | 268.634 | 7051.98 | -40.08 | -6790.04
| 14525 | 90.369 | 268.634 | 7051.33 | -42.46 | -6890.01
| 14625 | 90.369 | 268.634 | 7050.69 | -44.84 | -6989.98
| 14725 | 90.369 | 268.634 | 7050.04 | -47.23 | -7089.95
| 14825 | 90.369 | 268.634 | 7049.4 | -49.61 | -7189.92
| 14925 | 90.369 | 268.634 | 7048.76 | -51.99 | -7289.89
| 15025 | 90.369 | 268.634 | 7048.11 | -54.38 | -7389.86
| 15125 | 90.369 | 268.634 | 7047.47 | -56.76 | -7489.83
| 15225 | 90.369 | 268.634 | 7046.82 | -59.14 | -7589.8
| 15325 | 90.369 | 268.634 | 7046.18 | -61.53 | -7689.77
| 15425 | 90.369 | 268.634 | 7045.54 | -63.91 | -7789.74
| 15525 | 90.369 | 268.634 | 7044.89 | -66.29 | -7889.71
| 15625 | 90.369 | 268.634 | 7044.25 | -68.68 | -7989.68
| 15725 | 90.369 | 268.634 | 7043.6 | -71.06 | -8089.65
| 15825 | 90.369 | 268.634 | 7042.96 | -73.44 | -8189.62
| 15925 | 90.369 | 268.634 | 7042.31 | -75.83 | -8289.59
| 16025 | 90.369 | 268.634 | 7041.67 | -78.21 | -8389.56
| 16125 | 90.369 | 268.634 | 7041.03 | -80.59 | -8489.53
| 16225 | 90.369 | 268.634 | 7040.38 | -82.98 | -8589.49
| 16325 | 90.369 | 268.634 | 7039.74 | -85.36 | -8689.46
| 16425 | 90.369 | 268.634 | 7039.09 | -87.74 | -8789.43
| 16525 | 90.369 | 268.634 | 7038.45 | -90.13 | -8889.4
| 16625 | 90.369 | 268.634 | 7037.81 | -92.51 | -8989.37
| 16725 | 90.369 | 268.634 | 7037.16 | -94.89 | -9089.34
| 16825 | 90.369 | 268.634 | 7036.52 | -97.28 | -9189.31
| 16925 | 90.369 | 268.634 | 7035.87 | -99.66 | -9289.28
| 17025 | 90.369 | 268.634 | 7035.23 | -102.04 | -9389.25
| 17125 | 90.369 | 268.634 | 7034.59 | -104.43 | -9489.22
| 17225 | 90.369 | 268.634 | 7033.94 | -106.81 | -9589.19
| 17325 | 90.369 | 268.634 | 7033.3 | -109.19 | -9689.16
| 17425 | 90.369 | 268.634 | 7032.65 | -111.58 | -9789.13
| 17525 | 90.369 | 268.634 | 7032.01 | -113.96 | -9889.1
| 17625 | 90.369 | 268.634 | 7031.37 | -116.34 | -9989.07
| 17725 | 90.369 | 268.634 | 7030.72 | -118.73 | -10089.04
| 17825 | 90.369 | 268.634 | 7030.08 | -121.11 | -10189.01
| 17836.95 | 90.369 | 268.634 | 7030 | -121.39 | -10200.95

## Lookup (hidden)
North Reference | RetunValue | Grid Type | ReturnValue | Deviation Indicator | ReturnValue
| 2 |  | 0 |  | 4
True |  | SPCS-Colorado Central-NAD27 |  | Directional
Grid |  | SPCS-Colorado Central-NAD83 |  | High Angle
|  | SPCS-Colorado North-NAD27 |  | Horizontal
SPCS-Colorado North-NAD83
SPCS-Colorado South-NAD27
SPCS-Colorado South-NAD83
UTM-Zone 12 NAD27
UTM-Zone 12 NAD83
UTM-Zone 13 NAD27
UTM-Zone 13 NAD83