## Data
Header Information | measured depth (ft) | inclination (°) | azimuth (°) | true vertical depth (ft) | northing +N/-S (ft) | easting +E/-W (ft)
Operator Name | 0 | 0 | 0 | 0 | 0.00 | 0.00
Cub Creek Energy | 17 | 0 | 0 | 17 | 0.00 | 0.00
Operator Number | 100 | 0 | 0 | 100 | 0.00 | 0.00
10542 | 200 | 0 | 0 | 200 | 0.00 | 0.00
Well Name and Number | 300 | 0 | 0 | 300 | 0.00 | 0.00
Olander 4 | 400 | 0 | 0 | 400 | 0.00 | 0.00
API Number (if available) | 500 | 0 | 0 | 500 | 0.00 | 0.00
| 600 | 0 | 0 | 600 | 0.00 | 0.00
Location: QQ SEC TWP RGE | 700 | 1 | 282.53 | 700 | 0.09 | -0.43
NWNE Sec. 29, 3N, 68W | 800 | 3 | 282.53 | 799.93 | 0.85 | -3.83
Citing Type: Planned or Actual | 900 | 5 | 282.53 | 899.68 | 2.36 | -10.64
Planned | 1000 | 7 | 282.53 | 999.13 | 4.63 | -20.85
Deviation Indicator | 1100 | 9 | 282.53 | 1098.15 | 7.65 | -34.43
Horizontal | 1200 | 11 | 282.53 | 1196.63 | 11.41 | -51.38
North Reference | 1300 | 13 | 282.53 | 1294.44 | 15.92 | -71.68
Grid | 1400 | 15 | 282.53 | 1391.46 | 21.17 | -95.29
Grid Type | 1500 | 17 | 282.53 | 1487.58 | 27.15 | -122.2
SPCS-Colorado North-NAD83 | 1517 | 17.34 | 282.53 | 1503.83 | 28.24 | -127.1
| 1617 | 19.34 | 282.53 | 1598.74 | 35.06 | -157.81
| 1717 | 21.34 | 282.53 | 1692.5 | 42.60 | -191.74
| 1817 | 22.36 | 282.53 | 1785.15 | 50.76 | -228.47
| 1917 | 22.36 | 282.53 | 1877.64 | 59.01 | -265.6
| 2017 | 22.36 | 282.53 | 1970.12 | 67.25 | -302.73
| 2117 | 22.36 | 282.53 | 2062.61 | 75.50 | -339.86
| 2217 | 22.36 | 282.53 | 2155.09 | 83.75 | -376.99
| 2317 | 22.36 | 282.53 | 2247.57 | 92.00 | -414.12
| 2417 | 22.36 | 282.53 | 2340.06 | 100.25 | -451.25
| 2517 | 22.36 | 282.53 | 2432.54 | 108.50 | -488.38
| 2617 | 22.36 | 282.53 | 2525.02 | 116.75 | -525.51
| 2717 | 22.36 | 282.53 | 2617.51 | 125.00 | -562.64
| 2817 | 22.36 | 282.53 | 2709.99 | 133.25 | -599.77
| 2917 | 22.36 | 282.53 | 2802.48 | 141.50 | -636.9
| 3017 | 22.36 | 282.53 | 2894.96 | 149.74 | -674.03
| 3117 | 22.36 | 282.53 | 2987.44 | 157.99 | -711.17
| 3217 | 22.36 | 282.53 | 3079.93 | 166.24 | -748.3
| 3317 | 22.36 | 282.53 | 3172.41 | 174.49 | -785.43
| 3417 | 22.36 | 282.53 | 3264.9 | 182.74 | -822.56
| 3517 | 22.36 | 282.53 | 3357.38 | 190.99 | -859.69
| 3617 | 22.36 | 282.53 | 3449.86 | 199.24 | -896.82
| 3717 | 22.36 | 282.53 | 3542.35 | 207.49 | -933.95
| 3817 | 22.36 | 282.53 | 3634.83 | 215.74 | -971.08
| 3917 | 22.36 | 282.53 | 3727.31 | 223.98 | -1008.21
| 4017 | 22.36 | 282.53 | 3819.8 | 232.23 | -1045.34
| 4117 | 22.36 | 282.53 | 3912.28 | 240.48 | -1082.47
| 4217 | 22.36 | 282.53 | 4004.77 | 248.73 | -1119.6
| 4317 | 22.36 | 282.53 | 4097.25 | 256.98 | -1156.73
| 4417 | 22.36 | 282.53 | 4189.73 | 265.23 | -1193.86
| 4517 | 22.36 | 282.53 | 4282.22 | 273.48 | -1231
| 4617 | 22.36 | 282.53 | 4374.7 | 281.73 | -1268.13
| 4717 | 22.36 | 282.53 | 4467.19 | 289.98 | -1305.26
| 4817 | 22.36 | 282.53 | 4559.67 | 298.23 | -1342.39
| 4917 | 22.36 | 282.53 | 4652.15 | 306.47 | -1379.52
| 5017 | 22.36 | 282.53 | 4744.64 | 314.72 | -1416.65
| 5117 | 22.36 | 282.53 | 4837.12 | 322.97 | -1453.78
| 5217 | 22.36 | 282.53 | 4929.61 | 331.22 | -1490.91
| 5317 | 22.36 | 282.53 | 5022.09 | 339.47 | -1528.04
| 5417 | 22.36 | 282.53 | 5114.57 | 347.72 | -1565.17
| 5517 | 22.36 | 282.53 | 5207.06 | 355.97 | -1602.3
| 5617 | 22.36 | 282.53 | 5299.54 | 364.22 | -1639.43
| 5717 | 22.36 | 282.53 | 5392.02 | 372.47 | -1676.56
| 5817 | 22.36 | 282.53 | 5484.51 | 380.72 | -1713.69
| 5917 | 22.36 | 282.53 | 5576.99 | 388.96 | -1750.83
| 6017 | 22.36 | 282.53 | 5669.48 | 397.21 | -1787.96
| 6117 | 22.36 | 282.53 | 5761.96 | 405.46 | -1825.09
| 6217 | 22.36 | 282.53 | 5854.44 | 413.71 | -1862.22
| 6317 | 22.36 | 282.53 | 5946.93 | 421.96 | -1899.35
| 6417 | 22.36 | 282.53 | 6039.41 | 430.21 | -1936.48
| 6517 | 22.36 | 282.53 | 6131.9 | 438.46 | -1973.61
| 6617 | 22.36 | 282.53 | 6224.38 | 446.71 | -2010.74
| 6717 | 22.36 | 282.53 | 6316.86 | 454.96 | -2047.87
| 6817 | 22.28 | 257.74 | 6409.56 | 455.59 | -2085.04
| 6917 | 26.01 | 234.87 | 6501 | 438.90 | -2121.59
| 7017 | 32.36 | 218.89 | 6588.39 | 405.37 | -2156.41
| 7117 | 40.08 | 208.08 | 6669.09 | 356.01 | -2188.45
| 7217 | 48.53 | 200.39 | 6740.64 | 292.33 | -2216.73
| 7317 | 57.37 | 194.51 | 6800.87 | 216.25 | -2240.39
| 7417 | 66.43 | 189.71 | 6847.94 | 130.10 | -2258.71
| 7517 | 75.62 | 185.53 | 6880.44 | 36.48 | -2271.14
| 7617 | 84.88 | 181.69 | 6897.36 | -61.76 | -2277.3
| 7717 | 90 | 179.63 | 6899.82 | -161.67 | -2277.65
| 7817 | 90 | 179.63 | 6899.82 | -261.67 | -2277.01
| 7917 | 90 | 179.63 | 6899.82 | -361.67 | -2276.37
| 8017 | 90 | 179.63 | 6899.82 | -461.67 | -2275.73
| 8117 | 90 | 179.63 | 6899.82 | -561.67 | -2275.09
| 8217 | 90 | 179.63 | 6899.82 | -661.66 | -2274.45
| 8317 | 90 | 179.63 | 6899.82 | -761.66 | -2273.81
| 8417 | 90 | 179.63 | 6899.82 | -861.66 | -2273.17
| 8517 | 90 | 179.63 | 6899.82 | -961.66 | -2272.53
| 8617 | 90 | 179.63 | 6899.82 | -1061.66 | -2271.9
| 8717 | 90 | 179.63 | 6899.82 | -1161.65 | -2271.26
| 8817 | 90 | 179.63 | 6899.82 | -1261.65 | -2270.62
| 8917 | 90 | 179.63 | 6899.82 | -1361.65 | -2269.98
| 9017 | 90 | 179.63 | 6899.82 | -1461.65 | -2269.34
| 9117 | 90 | 179.63 | 6899.82 | -1561.65 | -2268.7
| 9217 | 90 | 179.63 | 6899.82 | -1661.64 | -2268.06
| 9317 | 90 | 179.63 | 6899.82 | -1761.64 | -2267.42
| 9417 | 90 | 179.63 | 6899.82 | -1861.64 | -2266.78
| 9517 | 90 | 179.63 | 6899.82 | -1961.64 | -2266.14
| 9617 | 90 | 179.63 | 6899.82 | -2061.64 | -2265.5
| 9717 | 90 | 179.63 | 6899.82 | -2161.63 | -2264.86
| 9817 | 90 | 179.63 | 6899.82 | -2261.63 | -2264.23
| 9917 | 90 | 179.63 | 6899.82 | -2361.63 | -2263.59
| 10017 | 90 | 179.63 | 6899.82 | -2461.63 | -2262.95
| 10117 | 90 | 179.63 | 6899.82 | -2561.63 | -2262.31
| 10217 | 90 | 179.63 | 6899.82 | -2661.62 | -2261.67
| 10317 | 90 | 179.63 | 6899.82 | -2761.62 | -2261.03
| 10417 | 90 | 179.63 | 6899.82 | -2861.62 | -2260.39
| 10517 | 90 | 179.63 | 6899.82 | -2961.62 | -2259.75
| 10617 | 90 | 179.63 | 6899.82 | -3061.62 | -2259.11
| 10717 | 90 | 179.63 | 6899.82 | -3161.61 | -2258.47
| 10817 | 90 | 179.63 | 6899.82 | -3261.61 | -2257.83
| 10917 | 90 | 179.63 | 6899.82 | -3361.61 | -2257.2
| 11017 | 90 | 179.63 | 6899.82 | -3461.61 | -2256.56
| 11117 | 90 | 179.63 | 6899.82 | -3561.61 | -2255.92
| 11217 | 90 | 179.63 | 6899.82 | -3661.6 | -2255.28
| 11317 | 90 | 179.63 | 6899.82 | -3761.6 | -2254.64
| 11417 | 90 | 179.63 | 6899.82 | -3861.6 | -2254
| 11517 | 90 | 179.63 | 6899.82 | -3961.6 | -2253.36
| 11617 | 90 | 179.63 | 6899.82 | -4061.59 | -2252.72
| 11717 | 90 | 179.63 | 6899.82 | -4161.59 | -2252.08
| 11817 | 90 | 179.63 | 6899.82 | -4261.59 | -2251.44
| 11917 | 90 | 179.63 | 6899.82 | -4361.59 | -2250.8
| 12017 | 90 | 179.63 | 6899.82 | -4461.59 | -2250.17
| 12117 | 90 | 179.63 | 6899.82 | -4561.58 | -2249.53
| 12217 | 90 | 179.63 | 6899.82 | -4661.58 | -2248.89
| 12317 | 90 | 179.63 | 6899.82 | -4761.58 | -2248.25
| 12417 | 90 | 179.63 | 6899.82 | -4861.58 | -2247.61
| 12517 | 90 | 179.63 | 6899.82 | -4961.58 | -2246.97
| 12617 | 90 | 179.63 | 6899.82 | -5061.57 | -2246.33
| 12717 | 90 | 179.63 | 6899.82 | -5161.57 | -2245.69
| 12817 | 90 | 179.63 | 6899.82 | -5261.57 | -2245.05
| 12917 | 90 | 179.63 | 6899.82 | -5361.57 | -2244.41
| 13017 | 90 | 179.63 | 6899.82 | -5461.57 | -2243.77
| 13117 | 90 | 179.63 | 6899.82 | -5561.56 | -2243.14
| 13217 | 90 | 179.63 | 6899.82 | -5661.56 | -2242.5
| 13317 | 90 | 179.63 | 6899.82 | -5761.56 | -2241.86
| 13417 | 90 | 179.63 | 6899.82 | -5861.56 | -2241.22
| 13517 | 90 | 179.63 | 6899.82 | -5961.56 | -2240.58
| 13617 | 90 | 179.63 | 6899.82 | -6061.55 | -2239.94
| 13717 | 90 | 179.63 | 6899.82 | -6161.55 | -2239.3
| 13817 | 90 | 179.63 | 6899.82 | -6261.55 | -2238.66
| 13917 | 90 | 179.63 | 6899.82 | -6361.55 | -2238.02
| 14017 | 90 | 179.63 | 6899.82 | -6461.55 | -2237.38
| 14117 | 90 | 179.63 | 6899.82 | -6561.54 | -2236.74
| 14217 | 90 | 179.63 | 6899.82 | -6661.54 | -2236.11
| 14317 | 90 | 179.63 | 6899.82 | -6761.54 | -2235.47
| 14417 | 90 | 179.63 | 6899.82 | -6861.54 | -2234.83
| 14517 | 90 | 179.63 | 6899.82 | -6961.54 | -2234.19
| 14617 | 90 | 179.63 | 6899.82 | -7061.53 | -2233.55
| 14717 | 90 | 179.63 | 6899.82 | -7161.53 | -2232.91
| 14817 | 90 | 179.63 | 6899.82 | -7261.53 | -2232.27
| 14917 | 90 | 179.63 | 6899.82 | -7361.53 | -2231.63
| 15017 | 90 | 179.63 | 6899.82 | -7461.53 | -2230.99
| 15117 | 90 | 179.63 | 6899.82 | -7561.52 | -2230.35
| 15217 | 90 | 179.63 | 6899.82 | -7661.52 | -2229.71
| 15317 | 90 | 179.63 | 6899.82 | -7761.52 | -2229.08
| 15417 | 90 | 179.63 | 6899.82 | -7861.52 | -2228.44
| 15517 | 90 | 179.63 | 6899.82 | -7961.52 | -2227.8
| 15617 | 90 | 179.63 | 6899.82 | -8061.51 | -2227.16
| 15717 | 90 | 179.63 | 6899.82 | -8161.51 | -2226.52
| 15817 | 90 | 179.63 | 6899.82 | -8261.51 | -2225.88
| 15917 | 90 | 179.63 | 6899.82 | -8361.51 | -2225.24
| 16017 | 90 | 179.63 | 6899.82 | -8461.5 | -2224.6
| 16117 | 90 | 179.63 | 6899.82 | -8561.5 | -2223.96
| 16217 | 90 | 179.63 | 6899.82 | -8661.5 | -2223.32
| 16317 | 90 | 179.63 | 6899.82 | -8761.5 | -2222.68
| 16417 | 90 | 179.63 | 6899.82 | -8861.5 | -2222.05
| 16517 | 90 | 179.63 | 6899.82 | -8961.49 | -2221.41
| 16617 | 90 | 179.63 | 6899.82 | -9061.49 | -2220.77
| 16717 | 90 | 179.63 | 6899.82 | -9161.49 | -2220.13
| 16817 | 90 | 179.63 | 6899.82 | -9261.49 | -2219.49
| 16917 | 90 | 179.63 | 6899.82 | -9361.49 | -2218.85
| 17017 | 90 | 179.63 | 6899.82 | -9461.48 | -2218.21
| 17117 | 90 | 179.63 | 6899.82 | -9561.48 | -2217.57
| 17217 | 90 | 179.63 | 6899.82 | -9661.48 | -2216.93
| 17317 | 90 | 179.63 | 6899.82 | -9761.48 | -2216.29
| 17345 | 90 | 179.63 | 6899.82 | -9789.39 | -2216.12

## Lookup (hidden)
North Reference | RetunValue | Grid Type | ReturnValue | Deviation Indicator | ReturnValue
| 3 |  | 5 |  | 4
True |  | SPCS-Colorado Central-NAD27 |  | Directional
Grid |  | SPCS-Colorado Central-NAD83 |  | High Angle
|  | SPCS-Colorado North-NAD27 |  | Horizontal
SPCS-Colorado North-NAD83
SPCS-Colorado South-NAD27
SPCS-Colorado South-NAD83
UTM-Zone 12 NAD27
UTM-Zone 12 NAD83
UTM-Zone 13 NAD27
UTM-Zone 13 NAD83