## Data
Header Information | measured depth (ft) | inclination (°) | azimuth (°) | true vertical depth (ft) | northing +N/-S (ft) | easting +E/-W (ft)
Operator Name | 0 | 0 | 0 | 0 | 0.00 | 0.00
Cub Creek Energy | 17 | 0 | 0 | 17 | 0.00 | 0.00
Operator Number | 100 | 0 | 0 | 100 | 0.00 | 0.00
10542 | 200 | 0 | 0 | 200 | 0.00 | 0.00
Well Name and Number | 300 | 0 | 0 | 300 | 0.00 | 0.00
Olander 8 | 400 | 0 | 0 | 400 | 0.00 | 0.00
API Number (if available) | 500 | 0 | 0 | 500 | 0.00 | 0.00
| 600 | 0 | 0 | 600 | 0.00 | 0.00
Location: QQ SEC TWP RGE | 700 | 0 | 0 | 700 | 0.00 | 0.00
NWNE Sec. 29, 3N, 68W | 800 | 0 | 0 | 800 | 0.00 | 0.00
Citing Type: Planned or Actual | 900 | 1 | 288.92 | 900 | 0.14 | -0.41
Planned | 1000 | 3 | 288.92 | 999.93 | 1.27 | -3.71
Deviation Indicator | 1100 | 5 | 288.92 | 1099.68 | 3.53 | -10.31
Horizontal | 1200 | 7 | 288.92 | 1199.13 | 6.92 | -20.2
North Reference | 1300 | 9 | 288.92 | 1298.15 | 11.43 | -33.37
Grid | 1400 | 11 | 288.92 | 1396.63 | 17.06 | -49.79
Grid Type | 1500 | 13 | 288.92 | 1494.44 | 23.80 | -69.46
SPCS-Colorado North-NAD83 | 1517 | 13.34 | 288.92 | 1510.99 | 25.06 | -73.12
| 1617 | 15.25 | 288.92 | 1607.87 | 33.09 | -96.55
| 1717 | 15.25 | 288.92 | 1704.35 | 41.61 | -121.43
| 1817 | 15.25 | 288.92 | 1800.83 | 50.14 | -146.31
| 1917 | 15.25 | 288.92 | 1897.31 | 58.67 | -171.2
| 2017 | 15.25 | 288.92 | 1993.79 | 67.19 | -196.08
| 2117 | 15.25 | 288.92 | 2090.26 | 75.72 | -220.96
| 2217 | 15.25 | 288.92 | 2186.74 | 84.25 | -245.84
| 2317 | 15.25 | 288.92 | 2283.22 | 92.77 | -270.73
| 2417 | 15.25 | 288.92 | 2379.7 | 101.30 | -295.61
| 2517 | 15.25 | 288.92 | 2476.18 | 109.83 | -320.49
| 2617 | 15.25 | 288.92 | 2572.66 | 118.36 | -345.38
| 2717 | 15.25 | 288.92 | 2669.14 | 126.88 | -370.26
| 2817 | 15.25 | 288.92 | 2765.62 | 135.41 | -395.14
| 2917 | 15.25 | 288.92 | 2862.09 | 143.94 | -420.02
| 3017 | 15.25 | 288.92 | 2958.57 | 152.46 | -444.91
| 3117 | 15.25 | 288.92 | 3055.05 | 160.99 | -469.79
| 3217 | 15.25 | 288.92 | 3151.53 | 169.52 | -494.67
| 3317 | 15.25 | 288.92 | 3248.01 | 178.04 | -519.55
| 3417 | 15.25 | 288.92 | 3344.49 | 186.57 | -544.44
| 3517 | 15.25 | 288.92 | 3440.97 | 195.10 | -569.32
| 3617 | 15.25 | 288.92 | 3537.45 | 203.63 | -594.2
| 3717 | 15.25 | 288.92 | 3633.92 | 212.15 | -619.08
| 3817 | 15.25 | 288.92 | 3730.4 | 220.68 | -643.97
| 3917 | 15.25 | 288.92 | 3826.88 | 229.21 | -668.85
| 4017 | 15.25 | 288.92 | 3923.36 | 237.73 | -693.73
| 4117 | 15.25 | 288.92 | 4019.84 | 246.26 | -718.61
| 4217 | 15.25 | 288.92 | 4116.32 | 254.79 | -743.5
| 4317 | 15.25 | 288.92 | 4212.8 | 263.31 | -768.38
| 4417 | 15.25 | 288.92 | 4309.27 | 271.84 | -793.26
| 4517 | 15.25 | 288.92 | 4405.75 | 280.37 | -818.15
| 4617 | 15.25 | 288.92 | 4502.23 | 288.89 | -843.03
| 4717 | 15.25 | 288.92 | 4598.71 | 297.42 | -867.91
| 4817 | 15.25 | 288.92 | 4695.19 | 305.95 | -892.79
| 4917 | 15.25 | 288.92 | 4791.67 | 314.48 | -917.68
| 5017 | 15.25 | 288.92 | 4888.15 | 323.00 | -942.56
| 5117 | 15.25 | 288.92 | 4984.63 | 331.53 | -967.44
| 5217 | 15.25 | 288.92 | 5081.1 | 340.06 | -992.32
| 5317 | 15.25 | 288.92 | 5177.58 | 348.58 | -1017.21
| 5417 | 15.25 | 288.92 | 5274.06 | 357.11 | -1042.09
| 5517 | 15.25 | 288.92 | 5370.54 | 365.64 | -1066.97
| 5617 | 15.25 | 288.92 | 5467.02 | 374.16 | -1091.85
| 5717 | 15.25 | 288.92 | 5563.5 | 382.69 | -1116.74
| 5817 | 15.25 | 288.92 | 5659.98 | 391.22 | -1141.62
| 5917 | 15.25 | 288.92 | 5756.46 | 399.75 | -1166.5
| 6017 | 15.25 | 288.92 | 5852.93 | 408.27 | -1191.39
| 6117 | 15.25 | 288.92 | 5949.41 | 416.80 | -1216.27
| 6217 | 15.25 | 288.92 | 6045.89 | 425.33 | -1241.15
| 6317 | 15.25 | 288.92 | 6142.37 | 433.85 | -1266.03
| 6417 | 15.25 | 288.92 | 6238.85 | 442.38 | -1290.92
| 6517 | 15.25 | 288.92 | 6335.33 | 450.91 | -1315.8
| 6617 | 15.25 | 288.92 | 6431.81 | 459.43 | -1340.68
| 6717 | 14.71 | 281.02 | 6528.31 | 467.57 | -1365.57
| 6817 | 16.06 | 242.99 | 6624.97 | 463.71 | -1390.42
| 6917 | 22.26 | 218.6 | 6719.53 | 442.57 | -1414.62
| 7017 | 30.47 | 205.57 | 6809.13 | 404.80 | -1437.43
| 7117 | 39.45 | 197.85 | 6891.04 | 351.56 | -1458.17
| 7217 | 48.78 | 192.66 | 6962.77 | 284.45 | -1476.2
| 7317 | 58.29 | 188.78 | 7022.15 | 205.51 | -1490.98
| 7417 | 67.89 | 185.64 | 7067.37 | 117.15 | -1502.05
| 7517 | 77.54 | 182.89 | 7097.05 | 22.05 | -1509.08
| 7617 | 87.22 | 180.35 | 7110.3 | -76.9 | -1511.86
| 7717 | 90 | 179.63 | 7111 | -176.89 | -1511.4
| 7817 | 90 | 179.63 | 7111 | -276.88 | -1510.76
| 7917 | 90 | 179.63 | 7111 | -376.88 | -1510.12
| 8017 | 90 | 179.63 | 7111 | -476.88 | -1509.48
| 8117 | 90 | 179.63 | 7111 | -576.88 | -1508.84
| 8217 | 90 | 179.63 | 7111 | -676.88 | -1508.2
| 8317 | 90 | 179.63 | 7111 | -776.87 | -1507.56
| 8417 | 90 | 179.63 | 7111 | -876.87 | -1506.92
| 8517 | 90 | 179.63 | 7111 | -976.87 | -1506.28
| 8617 | 90 | 179.63 | 7111 | -1076.87 | -1505.64
| 8717 | 90 | 179.63 | 7111 | -1176.87 | -1505
| 8817 | 90 | 179.63 | 7111 | -1276.86 | -1504.36
| 8917 | 90 | 179.63 | 7111 | -1376.86 | -1503.72
| 9017 | 90 | 179.63 | 7111 | -1476.86 | -1503.08
| 9117 | 90 | 179.63 | 7111 | -1576.86 | -1502.44
| 9217 | 90 | 179.63 | 7111 | -1676.85 | -1501.8
| 9317 | 90 | 179.63 | 7111 | -1776.85 | -1501.16
| 9417 | 90 | 179.63 | 7111 | -1876.85 | -1500.53
| 9517 | 90 | 179.63 | 7111 | -1976.85 | -1499.89
| 9617 | 90 | 179.63 | 7111 | -2076.85 | -1499.25
| 9717 | 90 | 179.63 | 7111 | -2176.84 | -1498.61
| 9817 | 90 | 179.63 | 7111 | -2276.84 | -1497.97
| 9917 | 90 | 179.63 | 7111 | -2376.84 | -1497.33
| 10017 | 90 | 179.63 | 7111 | -2476.84 | -1496.69
| 10117 | 90 | 179.63 | 7111 | -2576.84 | -1496.05
| 10217 | 90 | 179.63 | 7111 | -2676.83 | -1495.41
| 10317 | 90 | 179.63 | 7111 | -2776.83 | -1494.77
| 10417 | 90 | 179.63 | 7111 | -2876.83 | -1494.13
| 10517 | 90 | 179.63 | 7111 | -2976.83 | -1493.49
| 10617 | 90 | 179.63 | 7111 | -3076.83 | -1492.85
| 10717 | 90 | 179.63 | 7111 | -3176.82 | -1492.21
| 10817 | 90 | 179.63 | 7111 | -3276.82 | -1491.57
| 10917 | 90 | 179.63 | 7111 | -3376.82 | -1490.93
| 11017 | 90 | 179.63 | 7111 | -3476.82 | -1490.29
| 11117 | 90 | 179.63 | 7111 | -3576.82 | -1489.65
| 11217 | 90 | 179.63 | 7111 | -3676.81 | -1489.01
| 11317 | 90 | 179.63 | 7111 | -3776.81 | -1488.37
| 11417 | 90 | 179.63 | 7111 | -3876.81 | -1487.74
| 11517 | 90 | 179.63 | 7111 | -3976.81 | -1487.1
| 11617 | 90 | 179.63 | 7111 | -4076.81 | -1486.46
| 11717 | 90 | 179.63 | 7111 | -4176.8 | -1485.82
| 11817 | 90 | 179.63 | 7111 | -4276.8 | -1485.18
| 11917 | 90 | 179.63 | 7111 | -4376.8 | -1484.54
| 12017 | 90 | 179.63 | 7111 | -4476.8 | -1483.9
| 12117 | 90 | 179.63 | 7111 | -4576.8 | -1483.26
| 12217 | 90 | 179.63 | 7111 | -4676.79 | -1482.62
| 12317 | 90 | 179.63 | 7111 | -4776.79 | -1481.98
| 12417 | 90 | 179.63 | 7111 | -4876.79 | -1481.34
| 12517 | 90 | 179.63 | 7111 | -4976.79 | -1480.7
| 12617 | 90 | 179.63 | 7111 | -5076.79 | -1480.06
| 12717 | 90 | 179.63 | 7111 | -5176.78 | -1479.42
| 12817 | 90 | 179.63 | 7111 | -5276.78 | -1478.78
| 12917 | 90 | 179.63 | 7111 | -5376.78 | -1478.14
| 13017 | 90 | 179.63 | 7111 | -5476.78 | -1477.5
| 13117 | 90 | 179.63 | 7111 | -5576.78 | -1476.86
| 13217 | 90 | 179.63 | 7111 | -5676.77 | -1476.22
| 13317 | 90 | 179.63 | 7111 | -5776.77 | -1475.58
| 13417 | 90 | 179.63 | 7111 | -5876.77 | -1474.95
| 13517 | 90 | 179.63 | 7111 | -5976.77 | -1474.31
| 13617 | 90 | 179.63 | 7111 | -6076.76 | -1473.67
| 13717 | 90 | 179.63 | 7111 | -6176.76 | -1473.03
| 13817 | 90 | 179.63 | 7111 | -6276.76 | -1472.39
| 13917 | 90 | 179.63 | 7111 | -6376.76 | -1471.75
| 14017 | 90 | 179.63 | 7111 | -6476.76 | -1471.11
| 14117 | 90 | 179.63 | 7111 | -6576.75 | -1470.47
| 14217 | 90 | 179.63 | 7111 | -6676.75 | -1469.83
| 14317 | 90 | 179.63 | 7111 | -6776.75 | -1469.19
| 14417 | 90 | 179.63 | 7111 | -6876.75 | -1468.55
| 14517 | 90 | 179.63 | 7111 | -6976.75 | -1467.91
| 14617 | 90 | 179.63 | 7111 | -7076.74 | -1467.27
| 14717 | 90 | 179.63 | 7111 | -7176.74 | -1466.63
| 14817 | 90 | 179.63 | 7111 | -7276.74 | -1465.99
| 14917 | 90 | 179.63 | 7111 | -7376.74 | -1465.35
| 15017 | 90 | 179.63 | 7111 | -7476.74 | -1464.71
| 15117 | 90 | 179.63 | 7111 | -7576.73 | -1464.07
| 15217 | 90 | 179.63 | 7111 | -7676.73 | -1463.43
| 15317 | 90 | 179.63 | 7111 | -7776.73 | -1462.79
| 15417 | 90 | 179.63 | 7111 | -7876.73 | -1462.16
| 15517 | 90 | 179.63 | 7111 | -7976.73 | -1461.52
| 15617 | 90 | 179.63 | 7111 | -8076.72 | -1460.88
| 15717 | 90 | 179.63 | 7111 | -8176.72 | -1460.24
| 15817 | 90 | 179.63 | 7111 | -8276.72 | -1459.6
| 15917 | 90 | 179.63 | 7111 | -8376.72 | -1458.96
| 16017 | 90 | 179.63 | 7111 | -8476.72 | -1458.32
| 16117 | 90 | 179.63 | 7111 | -8576.71 | -1457.68
| 16217 | 90 | 179.63 | 7111 | -8676.71 | -1457.04
| 16317 | 90 | 179.63 | 7111 | -8776.71 | -1456.4
| 16417 | 90 | 179.63 | 7111 | -8876.71 | -1455.76
| 16517 | 90 | 179.63 | 7111 | -8976.71 | -1455.12
| 16617 | 90 | 179.63 | 7111 | -9076.7 | -1454.48
| 16717 | 90 | 179.63 | 7111 | -9176.7 | -1453.84
| 16817 | 90 | 179.63 | 7111 | -9276.7 | -1453.2
| 16917 | 90 | 179.63 | 7111 | -9376.7 | -1452.56
| 17017 | 90 | 179.63 | 7111 | -9476.7 | -1451.92
| 17117 | 90 | 179.63 | 7111 | -9576.69 | -1451.28
| 17217 | 90 | 179.63 | 7111 | -9676.69 | -1450.64
| 17317 | 90 | 179.63 | 7111 | -9776.69 | -1450
| 17321 | 90 | 179.63 | 7111 | -9780.62 | -1449.98

## Lookup (hidden)
North Reference | RetunValue | Grid Type | ReturnValue | Deviation Indicator | ReturnValue
| 3 |  | 5 |  | 4
True |  | SPCS-Colorado Central-NAD27 |  | Directional
Grid |  | SPCS-Colorado Central-NAD83 |  | High Angle
|  | SPCS-Colorado North-NAD27 |  | Horizontal
SPCS-Colorado North-NAD83
SPCS-Colorado South-NAD27
SPCS-Colorado South-NAD83
UTM-Zone 12 NAD27
UTM-Zone 12 NAD83
UTM-Zone 13 NAD27
UTM-Zone 13 NAD83