## Data
Header Information | measured depth (ft) | inclination (°) | azimuth (°) | true vertical depth (ft) | northing +N/-S (ft) | easting +E/-W (ft)
Operator Name | 0 | 0 | 0 | 0 | 0.00 | 0.00
Cub Creek Energy | 17 | 0 | 0 | 17 | 0.00 | 0.00
Operator Number | 100 | 0 | 0 | 100 | 0.00 | 0.00
10542 | 200 | 0 | 0 | 200 | 0.00 | 0.00
Well Name and Number | 300 | 0 | 0 | 300 | 0.00 | 0.00
Olander 3 | 400 | 0 | 0 | 400 | 0.00 | 0.00
API Number (if available) | 500 | 0 | 0 | 500 | 0.00 | 0.00
| 600 | 0 | 280.93 | 600 | 0.00 | 0.00
Location: QQ SEC TWP RGE | 700 | 2 | 280.93 | 699.98 | 0.33 | -1.71
NWNE Sec. 29, 3N, 68W | 800 | 4 | 280.93 | 799.84 | 1.32 | -6.85
Citing Type: Planned or Actual | 900 | 6 | 280.93 | 899.45 | 2.98 | -15.41
Planned | 1000 | 8 | 280.93 | 998.7 | 5.29 | -27.37
Deviation Indicator | 1100 | 10 | 280.93 | 1097.47 | 8.25 | -42.73
Horizontal | 1200 | 12 | 280.93 | 1195.62 | 11.87 | -61.47
North Reference | 1300 | 14 | 280.93 | 1293.06 | 16.14 | -83.55
Grid | 1400 | 16 | 280.93 | 1389.64 | 21.04 | -108.96
Grid Type | 1500 | 18 | 280.93 | 1485.27 | 26.59 | -137.67
SPCS-Colorado North-NAD83 | 1517 | 18.34 | 280.93 | 1501.42 | 27.59 | -142.87
| 1617 | 20.34 | 280.93 | 1595.77 | 33.87 | -175.39
| 1717 | 22.34 | 280.93 | 1688.91 | 40.77 | -211.12
| 1817 | 24.34 | 280.93 | 1780.72 | 48.28 | -250.02
| 1917 | 25.01 | 280.93 | 1871.43 | 56.26 | -291.35
| 2017 | 25.01 | 280.93 | 1962.05 | 64.28 | -332.86
| 2117 | 25.01 | 280.93 | 2052.68 | 72.30 | -374.37
| 2217 | 25.01 | 280.93 | 2143.3 | 80.31 | -415.88
| 2317 | 25.01 | 280.93 | 2233.92 | 88.33 | -457.39
| 2417 | 25.01 | 280.93 | 2324.55 | 96.35 | -498.9
| 2517 | 25.01 | 280.93 | 2415.17 | 104.36 | -540.41
| 2617 | 25.01 | 280.93 | 2505.8 | 112.38 | -581.92
| 2717 | 25.01 | 280.93 | 2596.42 | 120.39 | -623.43
| 2817 | 25.01 | 280.93 | 2687.04 | 128.41 | -664.94
| 2917 | 25.01 | 280.93 | 2777.67 | 136.43 | -706.45
| 3017 | 25.01 | 280.93 | 2868.29 | 144.44 | -747.96
| 3117 | 25.01 | 280.93 | 2958.91 | 152.46 | -789.47
| 3217 | 25.01 | 280.93 | 3049.54 | 160.48 | -830.98
| 3317 | 25.01 | 280.93 | 3140.16 | 168.49 | -872.49
| 3417 | 25.01 | 280.93 | 3230.79 | 176.51 | -914
| 3517 | 25.01 | 280.93 | 3321.41 | 184.52 | -955.51
| 3617 | 25.01 | 280.93 | 3412.03 | 192.54 | -997.02
| 3717 | 25.01 | 280.93 | 3502.66 | 200.56 | -1038.53
| 3817 | 25.01 | 280.93 | 3593.28 | 208.57 | -1080.04
| 3917 | 25.01 | 280.93 | 3683.9 | 216.59 | -1121.55
| 4017 | 25.01 | 280.93 | 3774.53 | 224.61 | -1163.06
| 4117 | 25.01 | 280.93 | 3865.15 | 232.62 | -1204.57
| 4217 | 25.01 | 280.93 | 3955.78 | 240.64 | -1246.08
| 4317 | 25.01 | 280.93 | 4046.4 | 248.65 | -1287.59
| 4417 | 25.01 | 280.93 | 4137.02 | 256.67 | -1329.1
| 4517 | 25.01 | 280.93 | 4227.65 | 264.69 | -1370.61
| 4617 | 25.01 | 280.93 | 4318.27 | 272.70 | -1412.12
| 4717 | 25.01 | 280.93 | 4408.89 | 280.72 | -1453.63
| 4817 | 25.01 | 280.93 | 4499.52 | 288.74 | -1495.14
| 4917 | 25.01 | 280.93 | 4590.14 | 296.75 | -1536.65
| 5017 | 25.01 | 280.93 | 4680.77 | 304.77 | -1578.16
| 5117 | 25.01 | 280.93 | 4771.39 | 312.78 | -1619.67
| 5217 | 25.01 | 280.93 | 4862.01 | 320.80 | -1661.18
| 5317 | 25.01 | 280.93 | 4952.64 | 328.82 | -1702.69
| 5417 | 25.01 | 280.93 | 5043.26 | 336.83 | -1744.2
| 5517 | 25.01 | 280.93 | 5133.88 | 344.85 | -1785.71
| 5617 | 25.01 | 280.93 | 5224.51 | 352.87 | -1827.22
| 5717 | 25.01 | 280.93 | 5315.13 | 360.88 | -1868.73
| 5817 | 25.01 | 280.93 | 5405.76 | 368.90 | -1910.24
| 5917 | 25.01 | 280.93 | 5496.38 | 376.91 | -1951.75
| 6017 | 25.01 | 280.93 | 5587 | 384.93 | -1993.26
| 6117 | 25.01 | 280.93 | 5677.63 | 392.95 | -2034.77
| 6217 | 25.01 | 280.93 | 5768.25 | 400.96 | -2076.28
| 6317 | 25.01 | 280.93 | 5858.87 | 408.98 | -2117.79
| 6417 | 25.01 | 280.93 | 5949.5 | 417.00 | -2159.3
| 6517 | 25.01 | 280.93 | 6040.12 | 425.01 | -2200.81
| 6617 | 25.01 | 280.93 | 6130.74 | 433.03 | -2242.32
| 6717 | 25.01 | 280.93 | 6221.37 | 441.04 | -2283.83
| 6817 | 25.01 | 280.93 | 6311.99 | 449.06 | -2325.34
| 6917 | 24.7 | 263.57 | 6402.79 | 452.46 | -2366.9
| 7017 | 27.41 | 241.52 | 6492.82 | 439.11 | -2408.01
| 7117 | 32.86 | 224.72 | 6579.43 | 408.78 | -2447.43
| 7217 | 39.94 | 212.75 | 6659.97 | 362.38 | -2483.98
| 7317 | 47.92 | 204.03 | 6731.99 | 301.33 | -2516.54
| 7417 | 56.41 | 197.32 | 6793.31 | 227.49 | -2544.12
| 7517 | 65.2 | 191.84 | 6842.07 | 143.09 | -2565.89
| 7617 | 74.16 | 187.09 | 6876.79 | 50.70 | -2581.18
| 7717 | 83.21 | 182.76 | 6896.4 | -46.87 | -2589.53
| 7817 | 90 | 179.63 | 6900.82 | -146.67 | -2590.91
| 7917 | 90 | 179.63 | 6900.82 | -246.67 | -2590.27
| 8017 | 90 | 179.63 | 6900.82 | -346.67 | -2589.64
| 8117 | 90 | 179.63 | 6900.82 | -446.67 | -2589
| 8217 | 90 | 179.63 | 6900.82 | -546.66 | -2588.36
| 8317 | 90 | 179.63 | 6900.82 | -646.66 | -2587.72
| 8417 | 90 | 179.63 | 6900.82 | -746.66 | -2587.08
| 8517 | 90 | 179.63 | 6900.82 | -846.66 | -2586.44
| 8617 | 90 | 179.63 | 6900.82 | -946.66 | -2585.8
| 8717 | 90 | 179.63 | 6900.82 | -1046.65 | -2585.16
| 8817 | 90 | 179.63 | 6900.82 | -1146.65 | -2584.52
| 8917 | 90 | 179.63 | 6900.82 | -1246.65 | -2583.88
| 9017 | 90 | 179.63 | 6900.82 | -1346.65 | -2583.24
| 9117 | 90 | 179.63 | 6900.82 | -1446.65 | -2582.6
| 9217 | 90 | 179.63 | 6900.82 | -1546.64 | -2581.96
| 9317 | 90 | 179.63 | 6900.82 | -1646.64 | -2581.33
| 9417 | 90 | 179.63 | 6900.82 | -1746.64 | -2580.69
| 9517 | 90 | 179.63 | 6900.82 | -1846.64 | -2580.05
| 9617 | 90 | 179.63 | 6900.82 | -1946.64 | -2579.41
| 9717 | 90 | 179.63 | 6900.82 | -2046.63 | -2578.77
| 9817 | 90 | 179.63 | 6900.82 | -2146.63 | -2578.13
| 9917 | 90 | 179.63 | 6900.82 | -2246.63 | -2577.49
| 10017 | 90 | 179.63 | 6900.82 | -2346.63 | -2576.85
| 10117 | 90 | 179.63 | 6900.82 | -2446.63 | -2576.21
| 10217 | 90 | 179.63 | 6900.82 | -2546.62 | -2575.57
| 10317 | 90 | 179.63 | 6900.82 | -2646.62 | -2574.93
| 10417 | 90 | 179.63 | 6900.82 | -2746.62 | -2574.29
| 10517 | 90 | 179.63 | 6900.82 | -2846.62 | -2573.65
| 10617 | 90 | 179.63 | 6900.82 | -2946.62 | -2573.02
| 10717 | 90 | 179.63 | 6900.82 | -3046.61 | -2572.38
| 10817 | 90 | 179.63 | 6900.82 | -3146.61 | -2571.74
| 10917 | 90 | 179.63 | 6900.82 | -3246.61 | -2571.1
| 11017 | 90 | 179.63 | 6900.82 | -3346.61 | -2570.46
| 11117 | 90 | 179.63 | 6900.82 | -3446.61 | -2569.82
| 11217 | 90 | 179.63 | 6900.82 | -3546.6 | -2569.18
| 11317 | 90 | 179.63 | 6900.82 | -3646.6 | -2568.54
| 11417 | 90 | 179.63 | 6900.82 | -3746.6 | -2567.9
| 11517 | 90 | 179.63 | 6900.82 | -3846.6 | -2567.26
| 11617 | 90 | 179.63 | 6900.82 | -3946.6 | -2566.62
| 11717 | 90 | 179.63 | 6900.82 | -4046.59 | -2565.98
| 11817 | 90 | 179.63 | 6900.82 | -4146.59 | -2565.34
| 11917 | 90 | 179.63 | 6900.82 | -4246.59 | -2564.71
| 12017 | 90 | 179.63 | 6900.82 | -4346.59 | -2564.07
| 12117 | 90 | 179.63 | 6900.82 | -4446.58 | -2563.43
| 12217 | 90 | 179.63 | 6900.82 | -4546.58 | -2562.79
| 12317 | 90 | 179.63 | 6900.82 | -4646.58 | -2562.15
| 12417 | 90 | 179.63 | 6900.82 | -4746.58 | -2561.51
| 12517 | 90 | 179.63 | 6900.82 | -4846.58 | -2560.87
| 12617 | 90 | 179.63 | 6900.82 | -4946.57 | -2560.23
| 12717 | 90 | 179.63 | 6900.82 | -5046.57 | -2559.59
| 12817 | 90 | 179.63 | 6900.82 | -5146.57 | -2558.95
| 12917 | 90 | 179.63 | 6900.82 | -5246.57 | -2558.31
| 13017 | 90 | 179.63 | 6900.82 | -5346.57 | -2557.67
| 13117 | 90 | 179.63 | 6900.82 | -5446.56 | -2557.03
| 13217 | 90 | 179.63 | 6900.82 | -5546.56 | -2556.4
| 13317 | 90 | 179.63 | 6900.82 | -5646.56 | -2555.76
| 13417 | 90 | 179.63 | 6900.82 | -5746.56 | -2555.12
| 13517 | 90 | 179.63 | 6900.82 | -5846.56 | -2554.48
| 13617 | 90 | 179.63 | 6900.82 | -5946.55 | -2553.84
| 13717 | 90 | 179.63 | 6900.82 | -6046.55 | -2553.2
| 13817 | 90 | 179.63 | 6900.82 | -6146.55 | -2552.56
| 13917 | 90 | 179.63 | 6900.82 | -6246.55 | -2551.92
| 14017 | 90 | 179.63 | 6900.82 | -6346.55 | -2551.28
| 14117 | 90 | 179.63 | 6900.82 | -6446.54 | -2550.64
| 14217 | 90 | 179.63 | 6900.82 | -6546.54 | -2550
| 14317 | 90 | 179.63 | 6900.82 | -6646.54 | -2549.36
| 14417 | 90 | 179.63 | 6900.82 | -6746.54 | -2548.73
| 14517 | 90 | 179.63 | 6900.82 | -6846.54 | -2548.09
| 14617 | 90 | 179.63 | 6900.82 | -6946.53 | -2547.45
| 14717 | 90 | 179.63 | 6900.82 | -7046.53 | -2546.81
| 14817 | 90 | 179.63 | 6900.82 | -7146.53 | -2546.17
| 14917 | 90 | 179.63 | 6900.82 | -7246.53 | -2545.53
| 15017 | 90 | 179.63 | 6900.82 | -7346.53 | -2544.89
| 15117 | 90 | 179.63 | 6900.82 | -7446.52 | -2544.25
| 15217 | 90 | 179.63 | 6900.82 | -7546.52 | -2543.61
| 15317 | 90 | 179.63 | 6900.82 | -7646.52 | -2542.97
| 15417 | 90 | 179.63 | 6900.82 | -7746.52 | -2542.33
| 15517 | 90 | 179.63 | 6900.82 | -7846.52 | -2541.69
| 15617 | 90 | 179.63 | 6900.82 | -7946.51 | -2541.05
| 15717 | 90 | 179.63 | 6900.82 | -8046.51 | -2540.42
| 15817 | 90 | 179.63 | 6900.82 | -8146.51 | -2539.78
| 15917 | 90 | 179.63 | 6900.82 | -8246.51 | -2539.14
| 16017 | 90 | 179.63 | 6900.82 | -8346.51 | -2538.5
| 16117 | 90 | 179.63 | 6900.82 | -8446.5 | -2537.86
| 16217 | 90 | 179.63 | 6900.82 | -8546.5 | -2537.22
| 16317 | 90 | 179.63 | 6900.82 | -8646.5 | -2536.58
| 16417 | 90 | 179.63 | 6900.82 | -8746.5 | -2535.94
| 16517 | 90 | 179.63 | 6900.82 | -8846.5 | -2535.3
| 16617 | 90 | 179.63 | 6900.82 | -8946.49 | -2534.66
| 16717 | 90 | 179.63 | 6900.82 | -9046.49 | -2534.02
| 16817 | 90 | 179.63 | 6900.82 | -9146.49 | -2533.38
| 16917 | 90 | 179.63 | 6900.82 | -9246.49 | -2532.74
| 17017 | 90 | 179.63 | 6900.82 | -9346.48 | -2532.11
| 17117 | 90 | 179.63 | 6900.82 | -9446.48 | -2531.47
| 17217 | 90 | 179.63 | 6900.82 | -9546.48 | -2530.83
| 17317 | 90 | 179.63 | 6900.82 | -9646.48 | -2530.19
| 17417 | 90 | 179.63 | 6900.82 | -9746.48 | -2529.55
| 17463 | 90 | 179.63 | 6900.82 | -9792.93 | -2529.25

## Lookup (hidden)
North Reference | RetunValue | Grid Type | ReturnValue | Deviation Indicator | ReturnValue
| 3 |  | 5 |  | 4
True |  | SPCS-Colorado Central-NAD27 |  | Directional
Grid |  | SPCS-Colorado Central-NAD83 |  | High Angle
|  | SPCS-Colorado North-NAD27 |  | Horizontal
SPCS-Colorado North-NAD83
SPCS-Colorado South-NAD27
SPCS-Colorado South-NAD83
UTM-Zone 12 NAD27
UTM-Zone 12 NAD83
UTM-Zone 13 NAD27
UTM-Zone 13 NAD83