## Data
Header Information | measured depth (ft) | inclination (°) | azimuth (°) | true vertical depth (ft) | northing +N/-S (ft) | easting +E/-W (ft)
Operator Name | 0 | 0 | 138.768 | 0 | 0 | 0
SRC Energy | 25 | 0 | 138.768 | 25 | 0 | 0
Operator Number | 125 | 0 | 138.768 | 125 | 0 | 0
| 225 | 0 | 138.768 | 225 | 0 | 0
Well Name and Number | 300 | 0 | 138.768 | 300 | 0 | 0
Donn 5N-20C-L | 325 | 0.5 | 138.768 | 325 | -0.08 | 0.07
API Number (if available) | 425 | 2.5 | 138.768 | 424.96 | -2.05 | 1.8
05-123- | 525 | 4.5 | 138.768 | 524.77 | -6.64 | 5.82
Location: QQ SEC TWP RGE | 625 | 6.5 | 138.768 | 624.3 | -13.85 | 12.14
SEC.21-T06N-R66W | 725 | 8.5 | 138.768 | 723.44 | -23.66 | 20.74
Citing Type: Planned or Actual | 825 | 10.5 | 138.768 | 822.07 | -36.08 | 31.62
PLANNED | 842.79 | 10.856 | 138.768 | 839.55 | -38.56 | 33.79
Deviation Indicator | 925 | 10.856 | 138.768 | 920.29 | -50.2 | 44
Horizontal | 1025 | 10.856 | 138.768 | 1018.5 | -64.36 | 56.41
North Reference | 1125 | 10.856 | 138.768 | 1116.71 | -78.53 | 68.82
True | 1225 | 10.856 | 138.768 | 1214.92 | -92.69 | 81.24
Grid Type | 1325 | 10.856 | 138.768 | 1313.13 | -106.86 | 93.65
#VALUE! | 1425 | 10.856 | 138.768 | 1411.34 | -121.02 | 106.06
| 1525 | 10.856 | 138.768 | 1509.55 | -135.18 | 118.48
| 1625 | 10.856 | 138.768 | 1607.76 | -149.35 | 130.89
| 1725 | 10.856 | 138.768 | 1705.97 | -163.51 | 143.3
| 1825 | 10.856 | 138.768 | 1804.18 | -177.67 | 155.72
| 1925 | 10.856 | 138.768 | 1902.39 | -191.84 | 168.13
| 2025 | 10.856 | 138.768 | 2000.6 | -206 | 180.55
| 2125 | 10.856 | 138.768 | 2098.81 | -220.17 | 192.96
| 2225 | 10.856 | 138.768 | 2197.02 | -234.33 | 205.37
| 2325 | 10.856 | 138.768 | 2295.23 | -248.49 | 217.79
| 2425 | 10.856 | 138.768 | 2393.44 | -262.66 | 230.2
| 2525 | 10.856 | 138.768 | 2491.65 | -276.82 | 242.61
| 2625 | 10.856 | 138.768 | 2589.86 | -290.99 | 255.03
| 2725 | 10.856 | 138.768 | 2688.07 | -305.15 | 267.44
| 2825 | 10.856 | 138.768 | 2786.29 | -319.31 | 279.85
| 2925 | 10.856 | 138.768 | 2884.5 | -333.48 | 292.27
| 3025 | 10.856 | 138.768 | 2982.71 | -347.64 | 304.68
| 3125 | 10.856 | 138.768 | 3080.92 | -361.81 | 317.09
| 3225 | 10.856 | 138.768 | 3179.13 | -375.97 | 329.51
| 3325 | 10.856 | 138.768 | 3277.34 | -390.13 | 341.92
| 3425 | 10.856 | 138.768 | 3375.55 | -404.3 | 354.33
| 3525 | 10.856 | 138.768 | 3473.76 | -418.46 | 366.75
| 3625 | 10.856 | 138.768 | 3571.97 | -432.63 | 379.16
| 3725 | 10.856 | 138.768 | 3670.18 | -446.79 | 391.58
| 3825 | 10.856 | 138.768 | 3768.39 | -460.95 | 403.99
| 3925 | 10.856 | 138.768 | 3866.6 | -475.12 | 416.4
| 4025 | 10.856 | 138.768 | 3964.81 | -489.28 | 428.82
| 4125 | 10.856 | 138.768 | 4063.02 | -503.44 | 441.23
| 4225 | 10.856 | 138.768 | 4161.23 | -517.61 | 453.64
| 4325 | 10.856 | 138.768 | 4259.44 | -531.77 | 466.06
| 4425 | 10.856 | 138.768 | 4357.65 | -545.94 | 478.47
| 4525 | 10.856 | 138.768 | 4455.86 | -560.1 | 490.88
| 4625 | 10.856 | 138.768 | 4554.07 | -574.26 | 503.3
| 4725 | 10.856 | 138.768 | 4652.28 | -588.43 | 515.71
| 4825 | 10.856 | 138.768 | 4750.49 | -602.59 | 528.12
| 4925 | 10.856 | 138.768 | 4848.7 | -616.76 | 540.54
| 5025 | 10.856 | 138.768 | 4946.91 | -630.92 | 552.95
| 5125 | 10.856 | 138.768 | 5045.12 | -645.08 | 565.37
| 5225 | 10.856 | 138.768 | 5143.34 | -659.25 | 577.78
| 5325 | 10.856 | 138.768 | 5241.55 | -673.41 | 590.19
| 5425 | 10.856 | 138.768 | 5339.76 | -687.58 | 602.61
| 5525 | 10.856 | 138.768 | 5437.97 | -701.74 | 615.02
| 5625 | 10.856 | 138.768 | 5536.18 | -715.9 | 627.43
| 5725 | 10.856 | 138.768 | 5634.39 | -730.07 | 639.85
| 5825 | 10.856 | 138.768 | 5732.6 | -744.23 | 652.26
| 5925 | 10.856 | 138.768 | 5830.81 | -758.39 | 664.67
| 6025 | 10.856 | 138.768 | 5929.02 | -772.56 | 677.09
| 6125 | 10.856 | 138.768 | 6027.23 | -786.72 | 689.5
| 6225 | 10.856 | 138.768 | 6125.44 | -800.89 | 701.91
| 6325 | 10.856 | 138.768 | 6223.65 | -815.05 | 714.33
| 6425 | 10.856 | 138.768 | 6321.86 | -829.21 | 726.74
| 6475.86 | 10.856 | 138.768 | 6371.81 | -836.42 | 733.06
| 6525 | 8.767 | 161.925 | 6420.25 | -843.46 | 737.27
| 6625 | 10.647 | 216.339 | 6519.01 | -858.18 | 734.15
| 6725 | 17.627 | 240.501 | 6616 | -873.11 | 715.46
| 6825 | 25.862 | 250.486 | 6708.83 | -887.88 | 681.66
| 6925 | 34.463 | 255.809 | 6795.23 | -902.13 | 633.57
| 7025 | 43.211 | 259.198 | 6873.05 | -915.51 | 572.39
| 7125 | 52.032 | 261.629 | 6940.4 | -927.69 | 499.61
| 7225 | 60.891 | 263.535 | 6995.59 | -938.37 | 417.04
| 7325 | 69.773 | 265.136 | 7037.29 | -947.28 | 326.7
| 7425 | 78.668 | 266.562 | 7064.46 | -954.21 | 230.82
| 7525 | 87.569 | 267.901 | 7076.43 | -958.99 | 131.75
| 7555.23 | 90.261 | 268.3 | 7077 | -960 | 101.55
| 7625 | 90.261 | 268.3 | 7076.68 | -962.06 | 31.81
| 7725 | 90.261 | 268.3 | 7076.23 | -965.03 | -68.15
| 7825 | 90.261 | 268.3 | 7075.77 | -968 | -168.1
| 7925 | 90.261 | 268.3 | 7075.32 | -970.96 | -268.06
| 8025 | 90.261 | 268.3 | 7074.86 | -973.93 | -368.01
| 8125 | 90.261 | 268.3 | 7074.4 | -976.9 | -467.97
| 8225 | 90.261 | 268.3 | 7073.95 | -979.86 | -567.92
| 8325 | 90.261 | 268.3 | 7073.49 | -982.83 | -667.87
| 8425 | 90.261 | 268.3 | 7073.04 | -985.8 | -767.83
| 8525 | 90.261 | 268.3 | 7072.58 | -988.76 | -867.78
| 8625 | 90.261 | 268.3 | 7072.13 | -991.73 | -967.74
| 8725 | 90.261 | 268.3 | 7071.67 | -994.7 | -1067.69
| 8825 | 90.261 | 268.3 | 7071.22 | -997.66 | -1167.65
| 8925 | 90.261 | 268.3 | 7070.76 | -1000.63 | -1267.6
| 9025 | 90.261 | 268.3 | 7070.3 | -1003.6 | -1367.56
| 9125 | 90.261 | 268.3 | 7069.85 | -1006.56 | -1467.51
| 9225 | 90.261 | 268.3 | 7069.39 | -1009.53 | -1567.47
| 9325 | 90.261 | 268.3 | 7068.94 | -1012.5 | -1667.42
| 9425 | 90.261 | 268.3 | 7068.48 | -1015.46 | -1767.38
| 9525 | 90.261 | 268.3 | 7068.03 | -1018.43 | -1867.33
| 9625 | 90.261 | 268.3 | 7067.57 | -1021.4 | -1967.29
| 9725 | 90.261 | 268.3 | 7067.12 | -1024.36 | -2067.24
| 9825 | 90.261 | 268.3 | 7066.66 | -1027.33 | -2167.2
| 9925 | 90.261 | 268.3 | 7066.21 | -1030.3 | -2267.15
| 10025 | 90.261 | 268.3 | 7065.75 | -1033.26 | -2367.11
| 10125 | 90.261 | 268.3 | 7065.29 | -1036.23 | -2467.06
| 10225 | 90.261 | 268.3 | 7064.84 | -1039.2 | -2567.02
| 10325 | 90.261 | 268.3 | 7064.38 | -1042.16 | -2666.97
| 10425 | 90.261 | 268.3 | 7063.93 | -1045.13 | -2766.93
| 10525 | 90.261 | 268.3 | 7063.47 | -1048.1 | -2866.88
| 10625 | 90.261 | 268.3 | 7063.02 | -1051.06 | -2966.84
| 10725 | 90.261 | 268.3 | 7062.56 | -1054.03 | -3066.79
| 10825 | 90.261 | 268.3 | 7062.11 | -1057 | -3166.75
| 10925 | 90.261 | 268.3 | 7061.65 | -1059.96 | -3266.7
| 11025 | 90.261 | 268.3 | 7061.19 | -1062.93 | -3366.66
| 11125 | 90.261 | 268.3 | 7060.74 | -1065.9 | -3466.61
| 11225 | 90.261 | 268.3 | 7060.28 | -1068.86 | -3566.57
| 11325 | 90.261 | 268.3 | 7059.83 | -1071.83 | -3666.52
| 11425 | 90.261 | 268.3 | 7059.37 | -1074.8 | -3766.48
| 11525 | 90.261 | 268.3 | 7058.92 | -1077.76 | -3866.43
| 11625 | 90.261 | 268.3 | 7058.46 | -1080.73 | -3966.39
| 11725 | 90.261 | 268.3 | 7058.01 | -1083.7 | -4066.34
| 11825 | 90.261 | 268.3 | 7057.55 | -1086.66 | -4166.3
| 11925 | 90.261 | 268.3 | 7057.09 | -1089.63 | -4266.25
| 12025 | 90.261 | 268.3 | 7056.64 | -1092.6 | -4366.21
| 12125 | 90.261 | 268.3 | 7056.18 | -1095.56 | -4466.16
| 12225 | 90.261 | 268.3 | 7055.73 | -1098.53 | -4566.12
| 12325 | 90.261 | 268.3 | 7055.27 | -1101.49 | -4666.07
| 12425 | 90.261 | 268.3 | 7054.82 | -1104.46 | -4766.03
| 12525 | 90.261 | 268.3 | 7054.36 | -1107.43 | -4865.98
| 12625 | 90.261 | 268.3 | 7053.91 | -1110.39 | -4965.94
| 12725 | 90.261 | 268.3 | 7053.45 | -1113.36 | -5065.89
| 12825 | 90.261 | 268.3 | 7052.99 | -1116.33 | -5165.85
| 12855.23 | 90.261 | 268.3 | 7052.86 | -1117.22 | -5196.07
| 12925 | 90.262 | 270.393 | 7052.54 | -1118.02 | -5265.82
| 13025 | 90.262 | 273.393 | 7052.08 | -1114.72 | -5365.76
| 13125 | 90.262 | 276.393 | 7051.62 | -1106.19 | -5465.38
| 13225 | 90.261 | 279.393 | 7051.17 | -1092.46 | -5564.42
| 13245.23 | 90.261 | 280 | 7051.07 | -1089.05 | -5584.36
| 13325 | 90.261 | 280 | 7050.71 | -1075.2 | -5662.92
| 13425 | 90.261 | 280 | 7050.26 | -1057.83 | -5761.4
| 13445.23 | 90.261 | 280 | 7050.16 | -1054.32 | -5781.32
| 13525 | 90.262 | 277.607 | 7049.8 | -1042.11 | -5860.15
| 13625 | 90.262 | 274.607 | 7049.34 | -1031.48 | -5959.57
| 13725 | 90.262 | 271.607 | 7048.88 | -1026.06 | -6059.41
| 13811.89 | 90.261 | 269 | 7048.49 | -1025.6 | -6146.29
| 13825 | 90.261 | 269 | 7048.43 | -1025.83 | -6159.39
| 13925 | 90.261 | 269 | 7047.97 | -1027.57 | -6259.38
| 14025 | 90.261 | 269 | 7047.52 | -1029.32 | -6359.36
| 14125 | 90.261 | 269 | 7047.06 | -1031.06 | -6459.35
| 14225 | 90.261 | 269 | 7046.61 | -1032.81 | -6559.33
| 14325 | 90.261 | 269 | 7046.15 | -1034.55 | -6659.31
| 14425 | 90.261 | 269 | 7045.69 | -1036.3 | -6759.3
| 14525 | 90.261 | 269 | 7045.24 | -1038.04 | -6859.28
| 14625 | 90.261 | 269 | 7044.78 | -1039.79 | -6959.26
| 14725 | 90.261 | 269 | 7044.33 | -1041.53 | -7059.25
| 14825 | 90.261 | 269 | 7043.87 | -1043.28 | -7159.23
| 14925 | 90.261 | 269 | 7043.42 | -1045.02 | -7259.22
| 15025 | 90.261 | 269 | 7042.96 | -1046.77 | -7359.2
| 15125 | 90.261 | 269 | 7042.51 | -1048.51 | -7459.18
| 15225 | 90.261 | 269 | 7042.05 | -1050.26 | -7559.17
| 15325 | 90.261 | 269 | 7041.6 | -1052.01 | -7659.15
| 15425 | 90.261 | 269 | 7041.14 | -1053.75 | -7759.13
| 15525 | 90.261 | 269 | 7040.68 | -1055.5 | -7859.12
| 15625 | 90.261 | 269 | 7040.23 | -1057.24 | -7959.1
| 15725 | 90.261 | 269 | 7039.77 | -1058.99 | -8059.08
| 15825 | 90.261 | 269 | 7039.32 | -1060.73 | -8159.07
| 15925 | 90.261 | 269 | 7038.86 | -1062.48 | -8259.05
| 16025 | 90.261 | 269 | 7038.41 | -1064.22 | -8359.04
| 16111.89 | 90.261 | 269 | 7038.01 | -1065.74 | -8445.91
| 16125 | 90.261 | 268.607 | 7037.95 | -1066.01 | -8459.02
| 16225 | 90.26 | 265.607 | 7037.5 | -1071.06 | -8558.88
| 16229.34 | 90.26 | 265.477 | 7037.48 | -1071.4 | -8563.21
| 16325 | 90.26 | 265.477 | 7037.04 | -1078.94 | -8658.57
| 16425 | 90.26 | 265.477 | 7036.59 | -1086.83 | -8758.25
| 16525 | 90.26 | 265.477 | 7036.13 | -1094.71 | -8857.94
| 16625 | 90.26 | 265.477 | 7035.68 | -1102.6 | -8957.63
| 16725 | 90.26 | 265.477 | 7035.23 | -1110.49 | -9057.32
| 16825 | 90.26 | 265.477 | 7034.77 | -1118.37 | -9157
| 16925 | 90.26 | 265.477 | 7034.32 | -1126.26 | -9256.69
| 17025 | 90.26 | 265.477 | 7033.86 | -1134.15 | -9356.38
| 17125 | 90.26 | 265.477 | 7033.41 | -1142.03 | -9456.07
| 17225 | 90.26 | 265.477 | 7032.96 | -1149.92 | -9555.75
| 17325 | 90.26 | 265.477 | 7032.5 | -1157.81 | -9655.44
| 17425 | 90.26 | 265.477 | 7032.05 | -1165.69 | -9755.13
| 17525 | 90.26 | 265.477 | 7031.59 | -1173.58 | -9854.82
| 17625 | 90.26 | 265.477 | 7031.14 | -1181.47 | -9954.5
| 17725 | 90.26 | 265.477 | 7030.69 | -1189.35 | -10054.19
| 17825 | 90.26 | 265.477 | 7030.23 | -1197.24 | -10153.88
| 17876.07 | 90.26 | 265.477 | 7030 | -1201.27 | -10204.79

## Lookup (hidden)
North Reference | RetunValue | Grid Type | ReturnValue | Deviation Indicator | ReturnValue
| 2 |  | 0 |  | 4
True |  | SPCS-Colorado Central-NAD27 |  | Directional
Grid |  | SPCS-Colorado Central-NAD83 |  | High Angle
|  | SPCS-Colorado North-NAD27 |  | Horizontal
SPCS-Colorado North-NAD83
SPCS-Colorado South-NAD27
SPCS-Colorado South-NAD83
UTM-Zone 12 NAD27
UTM-Zone 12 NAD83
UTM-Zone 13 NAD27
UTM-Zone 13 NAD83