## Data
Header Information | measured depth (ft) | inclination (°) | azimuth (°) | true vertical depth (ft) | northing +N/-S (ft) | easting +E/-W (ft)
Operator Name | 0 | 0 | 68.772 | 0 | 0 | 0
SRC Energy | 25 | 0 | 68.772 | 25 | 0 | 0
Operator Number | 125 | 0 | 68.772 | 125 | 0 | 0
| 200 | 0 | 68.772 | 200 | 0 | 0
Well Name and Number | 225 | 0.5 | 68.772 | 225 | 0.04 | 0.1
Donn 4C-20-L | 325 | 2.5 | 68.772 | 324.96 | 0.99 | 2.54
API Number (if available) | 425 | 4.5 | 68.772 | 424.77 | 3.2 | 8.23
05-123- | 525 | 6.5 | 68.772 | 524.3 | 6.67 | 17.17
Location: QQ SEC TWP RGE | 569.36 | 7.387 | 68.772 | 568.34 | 8.61 | 22.16
SEC.21-T06N-R66W | 625 | 7.387 | 68.772 | 623.52 | 11.2 | 28.83
Citing Type: Planned or Actual | 725 | 7.387 | 68.772 | 722.69 | 15.86 | 40.82
PLANNED | 825 | 7.387 | 68.772 | 821.86 | 20.51 | 52.8
Deviation Indicator | 925 | 7.387 | 68.772 | 921.03 | 25.17 | 64.79
Horizontal | 1025 | 7.387 | 68.772 | 1020.2 | 29.82 | 76.77
North Reference | 1125 | 7.387 | 68.772 | 1119.37 | 34.48 | 88.76
True | 1225 | 7.387 | 68.772 | 1218.54 | 39.13 | 100.74
Grid Type | 1325 | 7.387 | 68.772 | 1317.71 | 43.79 | 112.73
#VALUE! | 1425 | 7.387 | 68.772 | 1416.88 | 48.44 | 124.71
| 1525 | 7.387 | 68.772 | 1516.05 | 53.1 | 136.7
| 1625 | 7.387 | 68.772 | 1615.22 | 57.75 | 148.68
| 1725 | 7.387 | 68.772 | 1714.39 | 62.41 | 160.67
| 1825 | 7.387 | 68.772 | 1813.56 | 67.06 | 172.65
| 1925 | 7.387 | 68.772 | 1912.73 | 71.72 | 184.64
| 2025 | 7.387 | 68.772 | 2011.9 | 76.37 | 196.62
| 2125 | 7.387 | 68.772 | 2111.07 | 81.03 | 208.61
| 2225 | 7.387 | 68.772 | 2210.24 | 85.69 | 220.59
| 2325 | 7.387 | 68.772 | 2309.41 | 90.34 | 232.58
| 2425 | 7.387 | 68.772 | 2408.58 | 95 | 244.56
| 2525 | 7.387 | 68.772 | 2507.75 | 99.65 | 256.55
| 2625 | 7.387 | 68.772 | 2606.92 | 104.31 | 268.53
| 2725 | 7.387 | 68.772 | 2706.09 | 108.96 | 280.52
| 2825 | 7.387 | 68.772 | 2805.26 | 113.62 | 292.5
| 2925 | 7.387 | 68.772 | 2904.43 | 118.27 | 304.49
| 3025 | 7.387 | 68.772 | 3003.6 | 122.93 | 316.47
| 3125 | 7.387 | 68.772 | 3102.77 | 127.58 | 328.46
| 3225 | 7.387 | 68.772 | 3201.94 | 132.24 | 340.44
| 3325 | 7.387 | 68.772 | 3301.11 | 136.89 | 352.43
| 3425 | 7.387 | 68.772 | 3400.28 | 141.55 | 364.41
| 3525 | 7.387 | 68.772 | 3499.45 | 146.21 | 376.4
| 3625 | 7.387 | 68.772 | 3598.62 | 150.86 | 388.39
| 3725 | 7.387 | 68.772 | 3697.79 | 155.52 | 400.37
| 3825 | 7.387 | 68.772 | 3796.96 | 160.17 | 412.36
| 3925 | 7.387 | 68.772 | 3896.13 | 164.83 | 424.34
| 4025 | 7.387 | 68.772 | 3995.3 | 169.48 | 436.33
| 4125 | 7.387 | 68.772 | 4094.47 | 174.14 | 448.31
| 4225 | 7.387 | 68.772 | 4193.64 | 178.79 | 460.3
| 4325 | 7.387 | 68.772 | 4292.81 | 183.45 | 472.28
| 4425 | 7.387 | 68.772 | 4391.98 | 188.1 | 484.27
| 4525 | 7.387 | 68.772 | 4491.15 | 192.76 | 496.25
| 4625 | 7.387 | 68.772 | 4590.32 | 197.41 | 508.24
| 4725 | 7.387 | 68.772 | 4689.49 | 202.07 | 520.22
| 4825 | 7.387 | 68.772 | 4788.66 | 206.73 | 532.21
| 4925 | 7.387 | 68.772 | 4887.83 | 211.38 | 544.19
| 5025 | 7.387 | 68.772 | 4987 | 216.04 | 556.18
| 5125 | 7.387 | 68.772 | 5086.17 | 220.69 | 568.16
| 5225 | 7.387 | 68.772 | 5185.33 | 225.35 | 580.15
| 5325 | 7.387 | 68.772 | 5284.5 | 230 | 592.13
| 5425 | 7.387 | 68.772 | 5383.67 | 234.66 | 604.12
| 5525 | 7.387 | 68.772 | 5482.84 | 239.31 | 616.1
| 5625 | 7.387 | 68.772 | 5582.01 | 243.97 | 628.09
| 5725 | 7.387 | 68.772 | 5681.18 | 248.62 | 640.07
| 5825 | 7.387 | 68.772 | 5780.35 | 253.28 | 652.06
| 5925 | 7.387 | 68.772 | 5879.52 | 257.93 | 664.04
| 6025 | 7.387 | 68.772 | 5978.69 | 262.59 | 676.03
| 6125 | 7.387 | 68.772 | 6077.86 | 267.25 | 688.01
| 6225 | 7.387 | 68.772 | 6177.03 | 271.9 | 700
| 6325 | 7.387 | 68.772 | 6276.2 | 276.56 | 711.98
| 6425 | 7.387 | 68.772 | 6375.37 | 281.21 | 723.97
| 6525 | 7.387 | 68.772 | 6474.54 | 285.87 | 735.95
| 6532.63 | 7.387 | 68.772 | 6482.11 | 286.22 | 736.87
| 6625 | 2.872 | 330.181 | 6574.2 | 290.39 | 741.26
| 6725 | 10.669 | 282.194 | 6673.48 | 294.52 | 730.94
| 6825 | 19.526 | 275.799 | 6769.94 | 298.18 | 705.22
| 6925 | 28.472 | 273.321 | 6861.2 | 301.25 | 664.71
| 7025 | 37.442 | 271.958 | 6945.03 | 303.68 | 610.42
| 7125 | 46.422 | 271.061 | 7019.34 | 305.39 | 543.69
| 7225 | 55.407 | 270.399 | 7082.33 | 306.35 | 466.16
| 7325 | 64.396 | 269.867 | 7132.43 | 306.53 | 379.73
| 7425 | 73.385 | 269.411 | 7168.4 | 305.93 | 286.54
| 7525 | 82.376 | 268.995 | 7189.38 | 304.57 | 188.88
| 7613.44 | 90.328 | 268.642 | 7195 | 302.75 | 100.71
| 7625 | 90.328 | 268.642 | 7194.93 | 302.47 | 89.15
| 7725 | 90.328 | 268.642 | 7194.36 | 300.1 | -10.82
| 7825 | 90.328 | 268.642 | 7193.79 | 297.73 | -110.79
| 7925 | 90.328 | 268.642 | 7193.22 | 295.36 | -210.76
| 8025 | 90.328 | 268.642 | 7192.64 | 292.99 | -310.73
| 8125 | 90.328 | 268.642 | 7192.07 | 290.63 | -410.7
| 8225 | 90.328 | 268.642 | 7191.5 | 288.26 | -510.67
| 8325 | 90.328 | 268.642 | 7190.93 | 285.89 | -610.64
| 8425 | 90.328 | 268.642 | 7190.35 | 283.52 | -710.61
| 8525 | 90.328 | 268.642 | 7189.78 | 281.15 | -810.58
| 8625 | 90.328 | 268.642 | 7189.21 | 278.78 | -910.55
| 8725 | 90.328 | 268.642 | 7188.64 | 276.41 | -1010.52
| 8825 | 90.328 | 268.642 | 7188.06 | 274.04 | -1110.49
| 8925 | 90.328 | 268.642 | 7187.49 | 271.67 | -1210.46
| 9025 | 90.328 | 268.642 | 7186.92 | 269.3 | -1310.44
| 9125 | 90.328 | 268.642 | 7186.34 | 266.93 | -1410.41
| 9225 | 90.328 | 268.642 | 7185.77 | 264.56 | -1510.38
| 9325 | 90.328 | 268.642 | 7185.2 | 262.19 | -1610.35
| 9425 | 90.328 | 268.642 | 7184.63 | 259.82 | -1710.32
| 9525 | 90.328 | 268.642 | 7184.05 | 257.45 | -1810.29
| 9625 | 90.328 | 268.642 | 7183.48 | 255.08 | -1910.26
| 9725 | 90.328 | 268.642 | 7182.91 | 252.71 | -2010.23
| 9825 | 90.328 | 268.642 | 7182.34 | 250.34 | -2110.2
| 9925 | 90.328 | 268.642 | 7181.76 | 247.97 | -2210.17
| 10025 | 90.328 | 268.642 | 7181.19 | 245.6 | -2310.14
| 10125 | 90.328 | 268.642 | 7180.62 | 243.23 | -2410.11
| 10225 | 90.328 | 268.642 | 7180.05 | 240.86 | -2510.08
| 10325 | 90.328 | 268.642 | 7179.47 | 238.49 | -2610.05
| 10425 | 90.328 | 268.642 | 7178.9 | 236.12 | -2710.02
| 10525 | 90.328 | 268.642 | 7178.33 | 233.75 | -2809.99
| 10625 | 90.328 | 268.642 | 7177.76 | 231.38 | -2909.96
| 10725 | 90.328 | 268.642 | 7177.18 | 229.01 | -3009.93
| 10825 | 90.328 | 268.642 | 7176.61 | 226.64 | -3109.9
| 10925 | 90.328 | 268.642 | 7176.04 | 224.27 | -3209.87
| 11025 | 90.328 | 268.642 | 7175.47 | 221.9 | -3309.84
| 11125 | 90.328 | 268.642 | 7174.89 | 219.53 | -3409.81
| 11225 | 90.328 | 268.642 | 7174.32 | 217.16 | -3509.78
| 11325 | 90.328 | 268.642 | 7173.75 | 214.79 | -3609.75
| 11425 | 90.328 | 268.642 | 7173.17 | 212.42 | -3709.72
| 11525 | 90.328 | 268.642 | 7172.6 | 210.06 | -3809.69
| 11625 | 90.328 | 268.642 | 7172.03 | 207.69 | -3909.66
| 11725 | 90.328 | 268.642 | 7171.46 | 205.32 | -4009.63
| 11825 | 90.328 | 268.642 | 7170.88 | 202.95 | -4109.6
| 11925 | 90.328 | 268.642 | 7170.31 | 200.58 | -4209.57
| 12025 | 90.328 | 268.642 | 7169.74 | 198.21 | -4309.54
| 12125 | 90.328 | 268.642 | 7169.17 | 195.84 | -4409.51
| 12225 | 90.328 | 268.642 | 7168.59 | 193.47 | -4509.48
| 12325 | 90.328 | 268.642 | 7168.02 | 191.1 | -4609.45
| 12425 | 90.328 | 268.642 | 7167.45 | 188.73 | -4709.42
| 12525 | 90.328 | 268.642 | 7166.88 | 186.36 | -4809.39
| 12625 | 90.328 | 268.642 | 7166.3 | 183.99 | -4909.37
| 12725 | 90.328 | 268.642 | 7165.73 | 181.62 | -5009.34
| 12825 | 90.328 | 268.642 | 7165.16 | 179.25 | -5109.31
| 12925 | 90.328 | 268.642 | 7164.59 | 176.88 | -5209.28
| 13025 | 90.328 | 268.642 | 7164.01 | 174.51 | -5309.25
| 13125 | 90.328 | 268.642 | 7163.44 | 172.14 | -5409.22
| 13225 | 90.328 | 268.642 | 7162.87 | 169.77 | -5509.19
| 13325 | 90.328 | 268.642 | 7162.3 | 167.4 | -5609.16
| 13425 | 90.328 | 268.642 | 7161.72 | 165.03 | -5709.13
| 13525 | 90.328 | 268.642 | 7161.15 | 162.66 | -5809.1
| 13625 | 90.328 | 268.642 | 7160.58 | 160.29 | -5909.07
| 13725 | 90.328 | 268.642 | 7160 | 157.92 | -6009.04
| 13825 | 90.328 | 268.642 | 7159.43 | 155.55 | -6109.01
| 13925 | 90.328 | 268.642 | 7158.86 | 153.18 | -6208.98
| 14025 | 90.328 | 268.642 | 7158.29 | 150.81 | -6308.95
| 14125 | 90.328 | 268.642 | 7157.71 | 148.44 | -6408.92
| 14225 | 90.328 | 268.642 | 7157.14 | 146.07 | -6508.89
| 14325 | 90.328 | 268.642 | 7156.57 | 143.7 | -6608.86
| 14425 | 90.328 | 268.642 | 7156 | 141.33 | -6708.83
| 14525 | 90.328 | 268.642 | 7155.42 | 138.96 | -6808.8
| 14625 | 90.328 | 268.642 | 7154.85 | 136.59 | -6908.77
| 14725 | 90.328 | 268.642 | 7154.28 | 134.22 | -7008.74
| 14825 | 90.328 | 268.642 | 7153.71 | 131.85 | -7108.71
| 14925 | 90.328 | 268.642 | 7153.13 | 129.49 | -7208.68
| 15025 | 90.328 | 268.642 | 7152.56 | 127.12 | -7308.65
| 15125 | 90.328 | 268.642 | 7151.99 | 124.75 | -7408.62
| 15225 | 90.328 | 268.642 | 7151.42 | 122.38 | -7508.59
| 15325 | 90.328 | 268.642 | 7150.84 | 120.01 | -7608.56
| 15425 | 90.328 | 268.642 | 7150.27 | 117.64 | -7708.53
| 15525 | 90.328 | 268.642 | 7149.7 | 115.27 | -7808.5
| 15625 | 90.328 | 268.642 | 7149.13 | 112.9 | -7908.47
| 15725 | 90.328 | 268.642 | 7148.55 | 110.53 | -8008.44
| 15825 | 90.328 | 268.642 | 7147.98 | 108.16 | -8108.41
| 15925 | 90.328 | 268.642 | 7147.41 | 105.79 | -8208.38
| 16025 | 90.328 | 268.642 | 7146.84 | 103.42 | -8308.35
| 16125 | 90.328 | 268.642 | 7146.26 | 101.05 | -8408.32
| 16225 | 90.328 | 268.642 | 7145.69 | 98.68 | -8508.3
| 16325 | 90.328 | 268.642 | 7145.12 | 96.31 | -8608.27
| 16425 | 90.328 | 268.642 | 7144.54 | 93.94 | -8708.24
| 16525 | 90.328 | 268.642 | 7143.97 | 91.57 | -8808.21
| 16625 | 90.328 | 268.642 | 7143.4 | 89.2 | -8908.18
| 16725 | 90.328 | 268.642 | 7142.83 | 86.83 | -9008.15
| 16825 | 90.328 | 268.642 | 7142.25 | 84.46 | -9108.12
| 16925 | 90.328 | 268.642 | 7141.68 | 82.09 | -9208.09
| 17025 | 90.328 | 268.642 | 7141.11 | 79.72 | -9308.06
| 17125 | 90.328 | 268.642 | 7140.54 | 77.35 | -9408.03
| 17225 | 90.328 | 268.642 | 7139.96 | 74.98 | -9508
| 17325 | 90.328 | 268.642 | 7139.39 | 72.61 | -9607.97
| 17425 | 90.328 | 268.642 | 7138.82 | 70.24 | -9707.94
| 17525 | 90.328 | 268.642 | 7138.25 | 67.87 | -9807.91
| 17625 | 90.328 | 268.642 | 7137.67 | 65.5 | -9907.88
| 17725 | 90.328 | 268.642 | 7137.1 | 63.13 | -10007.85
| 17825 | 90.328 | 268.642 | 7136.53 | 60.76 | -10107.82
| 17917.24 | 90.328 | 268.642 | 7136 | 58.58 | -10200.04

## Lookup (hidden)
North Reference | RetunValue | Grid Type | ReturnValue | Deviation Indicator | ReturnValue
| 2 |  | 0 |  | 4
True |  | SPCS-Colorado Central-NAD27 |  | Directional
Grid |  | SPCS-Colorado Central-NAD83 |  | High Angle
|  | SPCS-Colorado North-NAD27 |  | Horizontal
SPCS-Colorado North-NAD83
SPCS-Colorado South-NAD27
SPCS-Colorado South-NAD83
UTM-Zone 12 NAD27
UTM-Zone 12 NAD83
UTM-Zone 13 NAD27
UTM-Zone 13 NAD83