## Data
Header Information | measured depth (ft) | inclination (°) | azimuth (°) | true vertical depth (ft) | northing +N/-S (ft) | easting +E/-W (ft)
Operator Name | 0 | 0 | 58.882 | 0 | 0 | 0
SRC Energy | 25 | 0 | 58.882 | 25 | 0 | 0
Operator Number | 125 | 0 | 58.882 | 125 | 0 | 0
| 225 | 0 | 58.882 | 225 | 0 | 0
Well Name and Number | 300 | 0 | 58.882 | 300 | 0 | 0
Donn 30N-20B-L | 325 | 0.5 | 58.882 | 325 | 0.06 | 0.09
API Number (if available) | 425 | 2.5 | 58.882 | 424.96 | 1.41 | 2.33
05-123- | 525 | 4.5 | 58.882 | 524.77 | 4.56 | 7.56
Location: QQ SEC TWP RGE | 625 | 6.5 | 58.882 | 624.3 | 9.52 | 15.77
SEC.21-T06N-R66W | 721.93 | 8.439 | 58.882 | 720.41 | 16.03 | 26.55
Citing Type: Planned or Actual | 725 | 8.439 | 58.882 | 723.44 | 16.26 | 26.94
PLANNED | 825 | 8.439 | 58.882 | 822.36 | 23.85 | 39.5
Deviation Indicator | 925 | 8.439 | 58.882 | 921.28 | 31.43 | 52.06
Horizontal | 1025 | 8.439 | 58.882 | 1020.2 | 39.01 | 64.63
North Reference | 1125 | 8.439 | 58.882 | 1119.11 | 46.6 | 77.19
True | 1225 | 8.439 | 58.882 | 1218.03 | 54.18 | 89.75
Grid Type | 1325 | 8.439 | 58.882 | 1316.95 | 61.77 | 102.32
#VALUE! | 1425 | 8.439 | 58.882 | 1415.86 | 69.35 | 114.88
| 1525 | 8.439 | 58.882 | 1514.78 | 76.93 | 127.44
| 1625 | 8.439 | 58.882 | 1613.7 | 84.52 | 140.01
| 1725 | 8.439 | 58.882 | 1712.62 | 92.1 | 152.57
| 1825 | 8.439 | 58.882 | 1811.53 | 99.69 | 165.13
| 1925 | 8.439 | 58.882 | 1910.45 | 107.27 | 177.7
| 2025 | 8.439 | 58.882 | 2009.37 | 114.85 | 190.26
| 2125 | 8.439 | 58.882 | 2108.29 | 122.44 | 202.82
| 2225 | 8.439 | 58.882 | 2207.2 | 130.02 | 215.39
| 2325 | 8.439 | 58.882 | 2306.12 | 137.61 | 227.95
| 2425 | 8.439 | 58.882 | 2405.04 | 145.19 | 240.51
| 2525 | 8.439 | 58.882 | 2503.96 | 152.78 | 253.08
| 2625 | 8.439 | 58.882 | 2602.87 | 160.36 | 265.64
| 2725 | 8.439 | 58.882 | 2701.79 | 167.94 | 278.2
| 2825 | 8.439 | 58.882 | 2800.71 | 175.53 | 290.77
| 2925 | 8.439 | 58.882 | 2899.63 | 183.11 | 303.33
| 3025 | 8.439 | 58.882 | 2998.54 | 190.7 | 315.89
| 3125 | 8.439 | 58.882 | 3097.46 | 198.28 | 328.46
| 3225 | 8.439 | 58.882 | 3196.38 | 205.86 | 341.02
| 3325 | 8.439 | 58.882 | 3295.29 | 213.45 | 353.58
| 3425 | 8.439 | 58.882 | 3394.21 | 221.03 | 366.15
| 3525 | 8.439 | 58.882 | 3493.13 | 228.62 | 378.71
| 3625 | 8.439 | 58.882 | 3592.05 | 236.2 | 391.27
| 3725 | 8.439 | 58.882 | 3690.96 | 243.78 | 403.84
| 3825 | 8.439 | 58.882 | 3789.88 | 251.37 | 416.4
| 3925 | 8.439 | 58.882 | 3888.8 | 258.95 | 428.96
| 4025 | 8.439 | 58.882 | 3987.72 | 266.54 | 441.53
| 4125 | 8.439 | 58.882 | 4086.63 | 274.12 | 454.09
| 4225 | 8.439 | 58.882 | 4185.55 | 281.7 | 466.65
| 4325 | 8.439 | 58.882 | 4284.47 | 289.29 | 479.22
| 4425 | 8.439 | 58.882 | 4383.39 | 296.87 | 491.78
| 4525 | 8.439 | 58.882 | 4482.3 | 304.46 | 504.34
| 4625 | 8.439 | 58.882 | 4581.22 | 312.04 | 516.91
| 4725 | 8.439 | 58.882 | 4680.14 | 319.62 | 529.47
| 4825 | 8.439 | 58.882 | 4779.06 | 327.21 | 542.03
| 4925 | 8.439 | 58.882 | 4877.97 | 334.79 | 554.6
| 5025 | 8.439 | 58.882 | 4976.89 | 342.38 | 567.16
| 5125 | 8.439 | 58.882 | 5075.81 | 349.96 | 579.72
| 5225 | 8.439 | 58.882 | 5174.72 | 357.55 | 592.29
| 5325 | 8.439 | 58.882 | 5273.64 | 365.13 | 604.85
| 5425 | 8.439 | 58.882 | 5372.56 | 372.71 | 617.41
| 5525 | 8.439 | 58.882 | 5471.48 | 380.3 | 629.98
| 5625 | 8.439 | 58.882 | 5570.39 | 387.88 | 642.54
| 5725 | 8.439 | 58.882 | 5669.31 | 395.47 | 655.1
| 5825 | 8.439 | 58.882 | 5768.23 | 403.05 | 667.67
| 5925 | 8.439 | 58.882 | 5867.15 | 410.63 | 680.23
| 6025 | 8.439 | 58.882 | 5966.06 | 418.22 | 692.79
| 6125 | 8.439 | 58.882 | 6064.98 | 425.8 | 705.36
| 6225 | 8.439 | 58.882 | 6163.9 | 433.39 | 717.92
| 6325 | 8.439 | 58.882 | 6262.82 | 440.97 | 730.48
| 6374.98 | 8.439 | 58.882 | 6312.25 | 444.76 | 736.76
| 6425 | 5.067 | 32.452 | 6361.93 | 448.52 | 741.09
| 6525 | 7.48 | 302.813 | 6461.52 | 455.79 | 737.98
| 6625 | 15.746 | 283.82 | 6559.42 | 462.57 | 719.3
| 6725 | 24.528 | 277.962 | 6653.22 | 468.7 | 685.5
| 6825 | 33.421 | 275.079 | 6740.62 | 474.03 | 637.41
| 6925 | 42.356 | 273.304 | 6819.46 | 478.42 | 576.22
| 7025 | 51.309 | 272.051 | 6887.81 | 481.76 | 503.44
| 7125 | 60.274 | 271.079 | 6943.97 | 483.98 | 420.86
| 7225 | 69.244 | 270.268 | 6986.57 | 485.02 | 330.5
| 7325 | 78.217 | 269.548 | 7014.56 | 484.85 | 234.61
| 7425 | 87.192 | 268.874 | 7027.25 | 483.48 | 135.53
| 7460.12 | 90.345 | 268.642 | 7028 | 482.72 | 100.43
| 7525 | 90.345 | 268.642 | 7027.61 | 481.18 | 35.57
| 7625 | 90.345 | 268.642 | 7027.01 | 478.81 | -64.4
| 7725 | 90.345 | 268.642 | 7026.41 | 476.44 | -164.37
| 7825 | 90.345 | 268.642 | 7025.8 | 474.07 | -264.34
| 7925 | 90.345 | 268.642 | 7025.2 | 471.7 | -364.31
| 8025 | 90.345 | 268.642 | 7024.6 | 469.33 | -464.28
| 8125 | 90.345 | 268.642 | 7024 | 466.96 | -564.25
| 8225 | 90.345 | 268.642 | 7023.39 | 464.59 | -664.22
| 8325 | 90.345 | 268.642 | 7022.79 | 462.22 | -764.19
| 8425 | 90.345 | 268.642 | 7022.19 | 459.85 | -864.16
| 8525 | 90.345 | 268.642 | 7021.59 | 457.48 | -964.13
| 8625 | 90.345 | 268.642 | 7020.99 | 455.11 | -1064.1
| 8725 | 90.345 | 268.642 | 7020.38 | 452.74 | -1164.07
| 8825 | 90.345 | 268.642 | 7019.78 | 450.37 | -1264.04
| 8925 | 90.345 | 268.642 | 7019.18 | 448 | -1364.01
| 9025 | 90.345 | 268.642 | 7018.58 | 445.63 | -1463.98
| 9125 | 90.345 | 268.642 | 7017.98 | 443.26 | -1563.95
| 9225 | 90.345 | 268.642 | 7017.37 | 440.89 | -1663.92
| 9325 | 90.345 | 268.642 | 7016.77 | 438.52 | -1763.89
| 9425 | 90.345 | 268.642 | 7016.17 | 436.15 | -1863.86
| 9525 | 90.345 | 268.642 | 7015.57 | 433.79 | -1963.83
| 9625 | 90.345 | 268.642 | 7014.96 | 431.42 | -2063.8
| 9725 | 90.345 | 268.642 | 7014.36 | 429.05 | -2163.77
| 9825 | 90.345 | 268.642 | 7013.76 | 426.68 | -2263.74
| 9925 | 90.345 | 268.642 | 7013.16 | 424.31 | -2363.71
| 10025 | 90.345 | 268.642 | 7012.56 | 421.94 | -2463.68
| 10125 | 90.345 | 268.642 | 7011.95 | 419.57 | -2563.65
| 10225 | 90.345 | 268.642 | 7011.35 | 417.2 | -2663.62
| 10325 | 90.345 | 268.642 | 7010.75 | 414.83 | -2763.59
| 10425 | 90.345 | 268.642 | 7010.15 | 412.46 | -2863.56
| 10525 | 90.345 | 268.642 | 7009.55 | 410.09 | -2963.53
| 10625 | 90.345 | 268.642 | 7008.94 | 407.72 | -3063.5
| 10725 | 90.345 | 268.642 | 7008.34 | 405.35 | -3163.47
| 10825 | 90.345 | 268.642 | 7007.74 | 402.98 | -3263.44
| 10925 | 90.345 | 268.642 | 7007.14 | 400.61 | -3363.41
| 11025 | 90.345 | 268.642 | 7006.53 | 398.24 | -3463.38
| 11125 | 90.345 | 268.642 | 7005.93 | 395.87 | -3563.35
| 11225 | 90.345 | 268.642 | 7005.33 | 393.5 | -3663.32
| 11325 | 90.345 | 268.642 | 7004.73 | 391.13 | -3763.29
| 11425 | 90.345 | 268.642 | 7004.13 | 388.76 | -3863.26
| 11525 | 90.345 | 268.642 | 7003.52 | 386.39 | -3963.23
| 11625 | 90.345 | 268.642 | 7002.92 | 384.02 | -4063.21
| 11725 | 90.345 | 268.642 | 7002.32 | 381.65 | -4163.18
| 11825 | 90.345 | 268.642 | 7001.72 | 379.28 | -4263.15
| 11925 | 90.345 | 268.642 | 7001.12 | 376.91 | -4363.12
| 12025 | 90.345 | 268.642 | 7000.51 | 374.54 | -4463.09
| 12125 | 90.345 | 268.642 | 6999.91 | 372.17 | -4563.06
| 12225 | 90.345 | 268.642 | 6999.31 | 369.8 | -4663.03
| 12325 | 90.345 | 268.642 | 6998.71 | 367.43 | -4763
| 12425 | 90.345 | 268.642 | 6998.1 | 365.06 | -4862.97
| 12525 | 90.345 | 268.642 | 6997.5 | 362.69 | -4962.94
| 12625 | 90.345 | 268.642 | 6996.9 | 360.32 | -5062.91
| 12725 | 90.345 | 268.642 | 6996.3 | 357.95 | -5162.88
| 12825 | 90.345 | 268.642 | 6995.7 | 355.58 | -5262.85
| 12925 | 90.345 | 268.642 | 6995.09 | 353.21 | -5362.82
| 13025 | 90.345 | 268.642 | 6994.49 | 350.84 | -5462.79
| 13125 | 90.345 | 268.642 | 6993.89 | 348.47 | -5562.76
| 13225 | 90.345 | 268.642 | 6993.29 | 346.1 | -5662.73
| 13325 | 90.345 | 268.642 | 6992.69 | 343.73 | -5762.7
| 13425 | 90.345 | 268.642 | 6992.08 | 341.36 | -5862.67
| 13525 | 90.345 | 268.642 | 6991.48 | 338.99 | -5962.64
| 13625 | 90.345 | 268.642 | 6990.88 | 336.62 | -6062.61
| 13725 | 90.345 | 268.642 | 6990.28 | 334.25 | -6162.58
| 13825 | 90.345 | 268.642 | 6989.67 | 331.88 | -6262.55
| 13925 | 90.345 | 268.642 | 6989.07 | 329.51 | -6362.52
| 14025 | 90.345 | 268.642 | 6988.47 | 327.14 | -6462.49
| 14125 | 90.345 | 268.642 | 6987.87 | 324.77 | -6562.46
| 14225 | 90.345 | 268.642 | 6987.27 | 322.4 | -6662.43
| 14325 | 90.345 | 268.642 | 6986.66 | 320.03 | -6762.4
| 14425 | 90.345 | 268.642 | 6986.06 | 317.66 | -6862.37
| 14525 | 90.345 | 268.642 | 6985.46 | 315.29 | -6962.34
| 14625 | 90.345 | 268.642 | 6984.86 | 312.92 | -7062.31
| 14725 | 90.345 | 268.642 | 6984.26 | 310.55 | -7162.28
| 14825 | 90.345 | 268.642 | 6983.65 | 308.18 | -7262.25
| 14925 | 90.345 | 268.642 | 6983.05 | 305.81 | -7362.22
| 15025 | 90.345 | 268.642 | 6982.45 | 303.44 | -7462.19
| 15125 | 90.345 | 268.642 | 6981.85 | 301.07 | -7562.16
| 15225 | 90.345 | 268.642 | 6981.24 | 298.7 | -7662.13
| 15325 | 90.345 | 268.642 | 6980.64 | 296.33 | -7762.1
| 15425 | 90.345 | 268.642 | 6980.04 | 293.96 | -7862.07
| 15525 | 90.345 | 268.642 | 6979.44 | 291.59 | -7962.04
| 15625 | 90.345 | 268.642 | 6978.84 | 289.22 | -8062.01
| 15725 | 90.345 | 268.642 | 6978.23 | 286.85 | -8161.98
| 15825 | 90.345 | 268.642 | 6977.63 | 284.48 | -8261.95
| 15925 | 90.345 | 268.642 | 6977.03 | 282.11 | -8361.92
| 16025 | 90.345 | 268.642 | 6976.43 | 279.74 | -8461.89
| 16125 | 90.345 | 268.642 | 6975.83 | 277.37 | -8561.86
| 16225 | 90.345 | 268.642 | 6975.22 | 275 | -8661.83
| 16325 | 90.345 | 268.642 | 6974.62 | 272.63 | -8761.8
| 16425 | 90.345 | 268.642 | 6974.02 | 270.26 | -8861.77
| 16525 | 90.345 | 268.642 | 6973.42 | 267.89 | -8961.74
| 16625 | 90.345 | 268.642 | 6972.82 | 265.52 | -9061.71
| 16725 | 90.345 | 268.642 | 6972.21 | 263.15 | -9161.68
| 16825 | 90.345 | 268.642 | 6971.61 | 260.78 | -9261.65
| 16835.12 | 90.345 | 268.642 | 6971.55 | 260.54 | -9271.77
| 16923.19 | 90.345 | 266 | 6971.02 | 256.43 | -9359.73
| 16925 | 90.345 | 266 | 6971.01 | 256.3 | -9361.54
| 17025 | 90.345 | 266 | 6970.41 | 249.33 | -9461.29
| 17073.19 | 90.345 | 266 | 6970.12 | 245.96 | -9509.36
| 17125 | 90.344 | 267.554 | 6969.8 | 243.05 | -9561.09
| 17197.13 | 90.341 | 269.718 | 6969.37 | 241.33 | -9633.19
| 17225 | 90.341 | 269.718 | 6969.21 | 241.2 | -9661.06
| 17325 | 90.341 | 269.718 | 6968.61 | 240.71 | -9761.06
| 17425 | 90.341 | 269.718 | 6968.02 | 240.21 | -9861.06
| 17525 | 90.341 | 269.718 | 6967.42 | 239.72 | -9961.05
| 17625 | 90.341 | 269.718 | 6966.82 | 239.23 | -10061.05
| 17725 | 90.341 | 269.718 | 6966.23 | 238.74 | -10161.05
| 17763.35 | 90.341 | 269.718 | 6966 | 238.55 | -10199.4

## Lookup (hidden)
North Reference | RetunValue | Grid Type | ReturnValue | Deviation Indicator | ReturnValue
| 2 |  | 0 |  | 4
True |  | SPCS-Colorado Central-NAD27 |  | Directional
Grid |  | SPCS-Colorado Central-NAD83 |  | High Angle
|  | SPCS-Colorado North-NAD27 |  | Horizontal
SPCS-Colorado North-NAD83
SPCS-Colorado South-NAD27
SPCS-Colorado South-NAD83
UTM-Zone 12 NAD27
UTM-Zone 12 NAD83
UTM-Zone 13 NAD27
UTM-Zone 13 NAD83