## Data
Header Information | measured depth (ft) | inclination (°) | azimuth (°) | true vertical depth (ft) | northing +N/-S (ft) | easting +E/-W (ft)
Operator Name | 0 | 0 | 110.28 | 0 | 0 | 0
KERR-MCGEE | 32 | 0 | 110.28 | 32 | 0 | 0
Operator Number | 182 | 0.36 | 110.28 | 182 | -0.16 | 0.44
47120 | 271 | 0.54 | 113.48 | 271 | -0.43 | 1.09
Well Name and Number | 357 | 0.27 | 94.55 | 356.99 | -0.6 | 1.66
GABEL 2C-5HZ | 446 | 0.07 | 203.44 | 445.99 | -0.67 | 1.85
API Number (if available) | 535 | 1.53 | 304.53 | 534.98 | -0.05 | 0.85
| 623 | 1.77 | 329.66 | 622.95 | 1.79 | -0.8
Location: QQ SEC TWP RGE | 710 | 2.99 | 323.4 | 709.87 | 4.77 | -2.84
SEC.08-T1N-R66W | 797 | 3.8 | 325.67 | 796.72 | 8.97 | -5.82
Citing Type: Planned or Actual | 883 | 5.61 | 324.5 | 882.42 | 14.75 | -9.86
ACTUAL | 973 | 7.24 | 317.83 | 971.86 | 22.54 | -16.23
Deviation Indicator | 1057 | 8.47 | 317.83 | 1055.07 | 31.04 | -23.93
Horizontal | 1146 | 9.97 | 314.91 | 1142.92 | 41.34 | -33.79
North Reference | 1234 | 11.91 | 316.32 | 1229.31 | 53.29 | -45.46
True | 1323 | 13.48 | 314.39 | 1316.13 | 67.19 | -59.21
Grid Type | 1412 | 13.9 | 315.91 | 1402.61 | 82.12 | -74.06
#VALUE! | 1499 | 13.78 | 315.95 | 1487.08 | 97.08 | -88.54
| 1585 | 13.87 | 314.81 | 1570.59 | 111.7 | -102.97
| 1672 | 14.41 | 314.3 | 1654.95 | 126.61 | -118.12
| 1761 | 15.08 | 314.29 | 1741.02 | 142.43 | -134.33
| 1803 | 15.01 | 314.2 | 1781.58 | 150.04 | -142.14
| 1929 | 14.52 | 314.32 | 1903.42 | 172.45 | -165.14
| 2023 | 12.57 | 311.17 | 1994.8 | 187.42 | -181.27
| 2117 | 12.92 | 309.31 | 2086.49 | 200.81 | -197.1
| 2211 | 13.45 | 306.77 | 2178.01 | 214.01 | -213.99
| 2305 | 14.09 | 304.62 | 2269.31 | 227.05 | -232.17
| 2344 | 14.164 | 304.277 | 2307.13 | 232.44 | -240.02
| 2399 | 14.27 | 303.8 | 2360.44 | 240 | -251.21
| 2492 | 12.32 | 301.98 | 2450.95 | 251.63 | -269.15
| 2586 | 12.61 | 305.77 | 2542.73 | 262.94 | -285.98
| 2680 | 12.71 | 307.43 | 2634.45 | 275.22 | -302.52
| 2774 | 13.1 | 307.5 | 2726.07 | 287.99 | -319.18
| 2868 | 10.9 | 306.58 | 2818.01 | 299.78 | -334.77
| 2962 | 10.76 | 304.43 | 2910.34 | 310.03 | -349.15
| 3056 | 9.44 | 303.89 | 3002.88 | 319.29 | -362.78
| 3151 | 8.17 | 303.79 | 3096.76 | 327.39 | -374.86
| 3244 | 6.95 | 304.89 | 3188.95 | 334.29 | -384.97
| 3338 | 5.64 | 305.58 | 3282.38 | 340.23 | -393.39
| 3432 | 3.3 | 312.92 | 3376.09 | 344.76 | -399.13
| 3552 | 0.78 | 328.81 | 3496 | 347.81 | -402.08
| 3929 | 0.96 | 290.26 | 3872.96 | 351.1 | -406.38
| 4305 | 0.57 | 306.76 | 4248.93 | 353.31 | -410.83
| 4680 | 0.9 | 348.54 | 4623.9 | 357.31 | -412.91
| 5054 | 1.99 | 324.11 | 4997.78 | 365.45 | -417.3
| 5148 | 0.28 | 322.64 | 5091.76 | 366.95 | -418.39
| 5523 | 1.26 | 269.81 | 5466.72 | 367.67 | -423.07
| 5617 | 0.06 | 57.19 | 5560.71 | 367.69 | -424.07
| 5993 | 0.84 | 217.47 | 5936.7 | 365.61 | -425.58
| 6087 | 0.34 | 101.11 | 6030.7 | 365.01 | -425.72
| 6463 | 0.73 | 275.04 | 6406.69 | 365.01 | -427.01
| 6745 | 1.52 | 260.98 | 6688.64 | 364.58 | -432.5
| 6791 | 2.554 | 329.942 | 6734.61 | 365.37 | -433.61
| 6839 | 4.88 | 347.62 | 6782.51 | 368.29 | -434.59
| 6933 | 12.08 | 5.88 | 6875.43 | 382 | -434.44
| 7027 | 18.53 | 9.28 | 6966.05 | 406.55 | -431.02
| 7121 | 25.57 | 12.36 | 7053.13 | 441.15 | -424.26
| 7215 | 29.73 | 13.21 | 7136.37 | 483.68 | -414.58
| 7309 | 34.53 | 7.16 | 7215.97 | 532.85 | -405.93
| 7403 | 42.26 | 3.59 | 7289.6 | 590.92 | -400.62
| 7497 | 50.8 | 3.13 | 7354.21 | 658.96 | -396.65
| 7591 | 59.83 | 2.36 | 7407.65 | 736.09 | -392.98
| 7684 | 69.2 | 0.81 | 7447.62 | 819.91 | -390.7
| 7778 | 77.96 | 0.69 | 7474.17 | 909.98 | -389.52
| 7873 | 85.87 | 0.27 | 7487.52 | 1003.96 | -388.74
| 7967 | 85.78 | 358.55 | 7494.36 | 1097.7 | -389.71
| 8061 | 88.18 | 359.92 | 7499.31 | 1191.55 | -390.96
| 8154 | 88.61 | 359.28 | 7501.92 | 1284.51 | -391.61
| 8248 | 89.08 | 0.38 | 7503.81 | 1378.49 | -391.89
| 8342 | 92.25 | 1.06 | 7502.72 | 1472.46 | -390.7
| 8358 | 92.308 | 0.924 | 7502.08 | 1488.45 | -390.43
| 8436 | 92.59 | 0.26 | 7498.75 | 1566.37 | -389.62
| 8531 | 91.57 | 359.61 | 7495.3 | 1661.31 | -389.73
| 8625 | 89.78 | 0.64 | 7494.2 | 1755.3 | -389.53
| 8719 | 88.77 | 0.38 | 7495.39 | 1849.29 | -388.69
| 8812 | 87.84 | 359.78 | 7498.14 | 1942.24 | -388.56
| 8906 | 88.46 | 359.67 | 7501.17 | 2036.19 | -389.01
| 9000 | 89.11 | 359.67 | 7503.16 | 2130.17 | -389.55
| 9094 | 87.57 | 357.81 | 7505.89 | 2224.1 | -391.62
| 9188 | 87.88 | 357.54 | 7509.62 | 2317.95 | -395.43
| 9282 | 89.54 | 358.22 | 7511.74 | 2411.86 | -398.9
| 9376 | 90.09 | 357.67 | 7512.04 | 2505.79 | -402.27
| 9470 | 91.17 | 357.53 | 7511.01 | 2599.71 | -406.21
| 9563 | 92.25 | 357.09 | 7508.23 | 2692.56 | -410.57
| 9658 | 91.79 | 359.13 | 7504.88 | 2787.44 | -413.7
| 9752 | 90.4 | 0.71 | 7503.08 | 2881.42 | -413.83
| 9846 | 91.11 | 0.94 | 7501.85 | 2975.4 | -412.48
| 9940 | 92.09 | 0.66 | 7499.22 | 3069.36 | -411.17
| 10034 | 90.46 | 0.18 | 7497.13 | 3163.33 | -410.48
| 10128 | 89.78 | 0.68 | 7496.93 | 3257.32 | -409.77
| 10222 | 90.06 | 359.97 | 7497.06 | 3351.32 | -409.24
| 10316 | 89.51 | 0.33 | 7497.42 | 3445.32 | -409
| 10410 | 87.29 | 2.12 | 7500.04 | 3539.25 | -406.99
| 10504 | 88.09 | 1.64 | 7503.83 | 3633.12 | -403.91
| 10598 | 89.08 | 0.59 | 7506.15 | 3727.07 | -402.08
| 10692 | 90.46 | 1.21 | 7506.53 | 3821.06 | -400.6
| 10786 | 90.52 | 0.77 | 7505.73 | 3915.04 | -398.98
| 10880 | 91.33 | 0.01 | 7504.21 | 4009.03 | -398.34
| 10972 | 92.12 | 359.61 | 7501.44 | 4100.98 | -398.64
| 11066 | 89.85 | 358.54 | 7499.82 | 4194.95 | -400.16
| 11160 | 90.65 | 358.02 | 7499.41 | 4288.9 | -402.98
| 11254 | 88.86 | 359.18 | 7499.81 | 4382.87 | -405.28
| 11348 | 89.66 | 358.62 | 7501.03 | 4476.84 | -407.08
| 11441 | 90.65 | 358.58 | 7500.78 | 4569.81 | -409.35
| 11535 | 87.87 | 358.51 | 7501.99 | 4663.77 | -411.74
| 11629 | 87.81 | 357.68 | 7505.53 | 4757.65 | -414.86
| 11722 | 88.09 | 357.43 | 7508.86 | 4850.5 | -418.83
| 11817 | 88.4 | 0.29 | 7511.77 | 4945.43 | -420.72
| 11910 | 88.8 | 359.79 | 7514.04 | 5038.4 | -420.65
| 12004 | 89.2 | 359.42 | 7515.68 | 5132.38 | -421.3
| 12098 | 89.45 | 359.17 | 7516.79 | 5226.37 | -422.46
| 12192 | 89.51 | 359.02 | 7517.64 | 5320.36 | -423.94
| 12286 | 88.98 | 359.59 | 7518.88 | 5414.34 | -425.08
| 12380 | 90 | 359.6 | 7519.72 | 5508.33 | -425.75
| 12474 | 90.77 | 358.9 | 7519.09 | 5602.32 | -426.98
| 12568 | 89.69 | 357.04 | 7518.71 | 5696.26 | -430.31
| 12662 | 87.35 | 357.36 | 7521.14 | 5790.11 | -434.9
| 12686 | 87.649 | 357.319 | 7522.18 | 5814.06 | -436.01
| 12756 | 88.52 | 357.2 | 7524.52 | 5883.94 | -439.35
| 12850 | 89.88 | 357.09 | 7525.84 | 5977.81 | -444.04
| 12944 | 90.68 | 356.92 | 7525.38 | 6071.68 | -448.95
| 13031 | 91.42 | 357.16 | 7523.78 | 6158.55 | -453.44
| 13078 | 91.42 | 357.16 | 7522.62 | 6205.47 | -455.77

## Lookup (hidden)
North Reference | RetunValue | Grid Type | ReturnValue | Deviation Indicator | ReturnValue
| 2 |  | 0 |  | 4
True |  | SPCS-Colorado Central-NAD27 |  | Directional
Grid |  | SPCS-Colorado Central-NAD83 |  | High Angle
|  | SPCS-Colorado North-NAD27 |  | Horizontal
SPCS-Colorado North-NAD83
SPCS-Colorado South-NAD27
SPCS-Colorado South-NAD83
UTM-Zone 12 NAD27
UTM-Zone 12 NAD83
UTM-Zone 13 NAD27
UTM-Zone 13 NAD83