## Data
Header Information | measured depth (ft) | inclination (°) | azimuth (°) | true vertical depth (ft) | northing +N/-S (ft) | easting +E/-W (ft)
Operator Name | 0 | 0 | 0 | 0 | 0.00 | 0.00
Cub Creek Energy | 17 | 0 | 0 | 17 | 0.00 | 0.00
Operator Number | 100 | 0 | 0 | 100 | 0.00 | 0.00
10542 | 200 | 0 | 0 | 200 | 0.00 | 0.00
Well Name and Number | 300 | 0 | 0 | 300 | 0.00 | 0.00
Olander 14 | 400 | 0 | 0 | 400 | 0.00 | 0.00
API Number (if available) | 500 | 0 | 0 | 500 | 0.00 | 0.00
| 600 | 0 | 0 | 600 | 0.00 | 0.00
Location: QQ SEC TWP RGE | 700 | 0 | 0 | 700 | 0.00 | 0.00
NWNE Sec. 29, 3N, 68W | 800 | 0 | 0 | 800 | 0.00 | 0.00
Citing Type: Planned or Actual | 900 | 0 | 0 | 900 | 0.00 | 0.00
Planned | 1000 | 0 | 0 | 1000 | 0.00 | 0.00
Deviation Indicator | 1100 | 0 | 0 | 1100 | 0.00 | 0.00
Horizontal | 1200 | 0 | 0 | 1200 | 0.00 | 0.00
North Reference | 1300 | 0 | 0 | 1300 | 0.00 | 0.00
Grid | 1400 | 0 | 0 | 1400 | 0.00 | 0.00
Grid Type | 1500 | 0 | 0 | 1500 | 0.00 | 0.00
SPCS-Colorado North-NAD83 | 1517 | 0 | 0 | 1517 | 0.00 | 0.00
| 1617 | 1.34 | 354.73 | 1616.99 | 0.78 | -0.07
| 1717 | 3.34 | 354.73 | 1716.91 | 4.85 | -0.45
| 1817 | 5.34 | 354.73 | 1816.61 | 12.38 | -1.14
| 1917 | 6.11 | 354.73 | 1916.07 | 22.73 | -2.1
| 2017 | 6.11 | 354.73 | 2015.5 | 33.33 | -3.07
| 2117 | 6.11 | 354.73 | 2114.93 | 43.93 | -4.05
| 2217 | 6.11 | 354.73 | 2214.37 | 54.54 | -5.03
| 2317 | 6.11 | 354.73 | 2313.8 | 65.14 | -6.01
| 2417 | 6.11 | 354.73 | 2413.23 | 75.74 | -6.98
| 2517 | 6.11 | 354.73 | 2512.66 | 86.35 | -7.96
| 2617 | 6.11 | 354.73 | 2612.09 | 96.95 | -8.94
| 2717 | 6.11 | 354.73 | 2711.52 | 107.55 | -9.92
| 2817 | 6.11 | 354.73 | 2810.95 | 118.16 | -10.89
| 2917 | 6.11 | 354.73 | 2910.39 | 128.76 | -11.87
| 3017 | 6.11 | 354.73 | 3009.82 | 139.36 | -12.85
| 3117 | 6.11 | 354.73 | 3109.25 | 149.97 | -13.83
| 3217 | 6.11 | 354.73 | 3208.68 | 160.57 | -14.8
| 3317 | 6.11 | 354.73 | 3308.11 | 171.17 | -15.78
| 3417 | 6.11 | 354.73 | 3407.54 | 181.78 | -16.76
| 3517 | 6.11 | 354.73 | 3506.97 | 192.38 | -17.74
| 3617 | 6.11 | 354.73 | 3606.41 | 202.98 | -18.72
| 3717 | 6.11 | 354.73 | 3705.84 | 213.59 | -19.69
| 3817 | 6.11 | 354.73 | 3805.27 | 224.19 | -20.67
| 3917 | 6.11 | 354.73 | 3904.7 | 234.79 | -21.65
| 4017 | 6.11 | 354.73 | 4004.13 | 245.40 | -22.63
| 4117 | 6.11 | 354.73 | 4103.56 | 256.00 | -23.6
| 4217 | 6.11 | 354.73 | 4203 | 266.60 | -24.58
| 4317 | 6.11 | 354.73 | 4302.43 | 277.21 | -25.56
| 4417 | 6.11 | 354.73 | 4401.86 | 287.81 | -26.54
| 4517 | 6.11 | 354.73 | 4501.29 | 298.41 | -27.51
| 4617 | 6.11 | 354.73 | 4600.72 | 309.02 | -28.49
| 4717 | 6.11 | 354.73 | 4700.15 | 319.62 | -29.47
| 4817 | 6.11 | 354.73 | 4799.58 | 330.22 | -30.45
| 4917 | 6.11 | 354.73 | 4899.02 | 340.83 | -31.42
| 5017 | 6.11 | 354.73 | 4998.45 | 351.43 | -32.4
| 5117 | 6.11 | 354.73 | 5097.88 | 362.03 | -33.38
| 5217 | 6.11 | 354.73 | 5197.31 | 372.64 | -34.36
| 5317 | 6.11 | 354.73 | 5296.74 | 383.24 | -35.34
| 5417 | 6.11 | 354.73 | 5396.17 | 393.84 | -36.31
| 5517 | 6.11 | 354.73 | 5495.6 | 404.45 | -37.29
| 5617 | 6.11 | 354.73 | 5595.04 | 415.05 | -38.27
| 5717 | 6.11 | 354.73 | 5694.47 | 425.65 | -39.25
| 5817 | 6.11 | 354.73 | 5793.9 | 436.26 | -40.22
| 5917 | 6.11 | 354.73 | 5893.33 | 446.86 | -41.2
| 6017 | 6.11 | 354.73 | 5992.76 | 457.46 | -42.18
| 6117 | 6.11 | 354.73 | 6092.19 | 468.07 | -43.16
| 6217 | 6.11 | 354.73 | 6191.62 | 478.67 | -44.13
| 6317 | 6.11 | 354.73 | 6291.06 | 489.27 | -45.11
| 6417 | 6.11 | 354.73 | 6390.49 | 499.88 | -46.09
| 6517 | 5.08 | 353.72 | 6489.93 | 510.39 | -47.07
| 6617 | 4.98 | 185.67 | 6589.8 | 510.47 | -47.98
| 6717 | 14.96 | 181.6 | 6688.16 | 493.20 | -48.77
| 6817 | 24.96 | 180.77 | 6782.04 | 459.12 | -49.42
| 6917 | 34.95 | 180.39 | 6868.57 | 409.25 | -49.9
| 7017 | 44.95 | 180.16 | 6945.13 | 345.12 | -50.19
| 7117 | 54.95 | 180.01 | 7009.39 | 268.67 | -50.3
| 7217 | 64.95 | 179.88 | 7059.4 | 182.22 | -50.21
| 7317 | 74.95 | 179.78 | 7093.64 | 88.40 | -49.93
| 7417 | 84.95 | 179.68 | 7111.07 | -9.94 | -49.47
| 7517 | 90 | 179.64 | 7113.29 | -109.88 | -48.86
| 7617 | 90 | 179.64 | 7113.29 | -209.87 | -48.23
| 7717 | 90 | 179.64 | 7113.29 | -309.87 | -47.6
| 7817 | 90 | 179.64 | 7113.29 | -409.87 | -46.97
| 7917 | 90 | 179.64 | 7113.29 | -509.87 | -46.34
| 8017 | 90 | 179.64 | 7113.29 | -609.87 | -45.71
| 8117 | 90 | 179.64 | 7113.29 | -709.86 | -45.08
| 8217 | 90 | 179.64 | 7113.29 | -809.86 | -44.45
| 8317 | 90 | 179.64 | 7113.29 | -909.86 | -43.82
| 8417 | 90 | 179.64 | 7113.29 | -1009.86 | -43.19
| 8517 | 90 | 179.64 | 7113.29 | -1109.86 | -42.55
| 8617 | 90 | 179.64 | 7113.29 | -1209.85 | -41.92
| 8717 | 90 | 179.64 | 7113.29 | -1309.85 | -41.29
| 8817 | 90 | 179.64 | 7113.29 | -1409.85 | -40.66
| 8917 | 90 | 179.64 | 7113.29 | -1509.85 | -40.03
| 9017 | 90 | 179.64 | 7113.29 | -1609.85 | -39.4
| 9117 | 90 | 179.64 | 7113.29 | -1709.85 | -38.77
| 9217 | 90 | 179.64 | 7113.29 | -1809.84 | -38.14
| 9317 | 90 | 179.64 | 7113.29 | -1909.84 | -37.51
| 9417 | 90 | 179.64 | 7113.29 | -2009.84 | -36.88
| 9517 | 90 | 179.64 | 7113.29 | -2109.84 | -36.25
| 9617 | 90 | 179.64 | 7113.29 | -2209.84 | -35.61
| 9717 | 90 | 179.64 | 7113.29 | -2309.83 | -34.98
| 9817 | 90 | 179.64 | 7113.29 | -2409.83 | -34.35
| 9917 | 90 | 179.64 | 7113.29 | -2509.83 | -33.72
| 10017 | 90 | 179.64 | 7113.29 | -2609.83 | -33.09
| 10117 | 90 | 179.64 | 7113.29 | -2709.83 | -32.46
| 10217 | 90 | 179.64 | 7113.29 | -2809.82 | -31.83
| 10317 | 90 | 179.64 | 7113.29 | -2909.82 | -31.2
| 10417 | 90 | 179.64 | 7113.29 | -3009.82 | -30.57
| 10517 | 90 | 179.64 | 7113.29 | -3109.82 | -29.94
| 10617 | 90 | 179.64 | 7113.29 | -3209.82 | -29.31
| 10717 | 90 | 179.64 | 7113.29 | -3309.81 | -28.68
| 10817 | 90 | 179.64 | 7113.29 | -3409.81 | -28.04
| 10917 | 90 | 179.64 | 7113.29 | -3509.81 | -27.41
| 11017 | 90 | 179.64 | 7113.29 | -3609.81 | -26.78
| 11117 | 90 | 179.64 | 7113.29 | -3709.81 | -26.15
| 11217 | 90 | 179.64 | 7113.29 | -3809.8 | -25.52
| 11317 | 90 | 179.64 | 7113.29 | -3909.8 | -24.89
| 11417 | 90 | 179.64 | 7113.29 | -4009.8 | -24.26
| 11517 | 90 | 179.64 | 7113.29 | -4109.8 | -23.63
| 11617 | 90 | 179.64 | 7113.29 | -4209.8 | -23
| 11717 | 90 | 179.64 | 7113.29 | -4309.79 | -22.37
| 11817 | 90 | 179.64 | 7113.29 | -4409.79 | -21.74
| 11917 | 90 | 179.64 | 7113.29 | -4509.79 | -21.1
| 12017 | 90 | 179.64 | 7113.29 | -4609.79 | -20.47
| 12117 | 90 | 179.64 | 7113.29 | -4709.79 | -19.84
| 12217 | 90 | 179.64 | 7113.29 | -4809.78 | -19.21
| 12317 | 90 | 179.64 | 7113.29 | -4909.78 | -18.58
| 12417 | 90 | 179.64 | 7113.29 | -5009.78 | -17.95
| 12517 | 90 | 179.64 | 7113.29 | -5109.78 | -17.32
| 12617 | 90 | 179.64 | 7113.29 | -5209.78 | -16.69
| 12717 | 90 | 179.64 | 7113.29 | -5309.77 | -16.06
| 12817 | 90 | 179.64 | 7113.29 | -5409.77 | -15.43
| 12917 | 90 | 179.64 | 7113.29 | -5509.77 | -14.8
| 13017 | 90 | 179.64 | 7113.29 | -5609.77 | -14.17
| 13117 | 90 | 179.64 | 7113.29 | -5709.77 | -13.53
| 13217 | 90 | 179.64 | 7113.29 | -5809.76 | -12.9
| 13317 | 90 | 179.64 | 7113.29 | -5909.76 | -12.27
| 13417 | 90 | 179.64 | 7113.29 | -6009.76 | -11.64
| 13517 | 90 | 179.64 | 7113.29 | -6109.76 | -11.01
| 13617 | 90 | 179.64 | 7113.29 | -6209.76 | -10.38
| 13717 | 90 | 179.64 | 7113.29 | -6309.75 | -9.75
| 13817 | 90 | 179.64 | 7113.29 | -6409.75 | -9.12
| 13917 | 90 | 179.64 | 7113.29 | -6509.75 | -8.49
| 14017 | 90 | 179.64 | 7113.29 | -6609.75 | -7.86
| 14117 | 90 | 179.64 | 7113.29 | -6709.75 | -7.23
| 14217 | 90 | 179.64 | 7113.29 | -6809.74 | -6.59
| 14317 | 90 | 179.64 | 7113.29 | -6909.74 | -5.96
| 14417 | 90 | 179.64 | 7113.29 | -7009.74 | -5.33
| 14517 | 90 | 179.64 | 7113.29 | -7109.74 | -4.7
| 14617 | 90 | 179.64 | 7113.29 | -7209.74 | -4.07
| 14717 | 90 | 179.64 | 7113.29 | -7309.73 | -3.44
| 14817 | 90 | 179.64 | 7113.29 | -7409.73 | -2.81
| 14917 | 90 | 179.64 | 7113.29 | -7509.73 | -2.18
| 15017 | 90 | 179.64 | 7113.29 | -7609.73 | -1.55
| 15117 | 90 | 179.64 | 7113.29 | -7709.73 | -0.92
| 15217 | 90 | 179.64 | 7113.29 | -7809.72 | -0.29
| 15317 | 90 | 179.64 | 7113.29 | -7909.72 | 0.34
| 15417 | 90 | 179.64 | 7113.29 | -8009.72 | 0.98
| 15517 | 90 | 179.64 | 7113.29 | -8109.72 | 1.61
| 15617 | 90 | 179.64 | 7113.29 | -8209.72 | 2.24
| 15717 | 90 | 179.64 | 7113.29 | -8309.71 | 2.87
| 15817 | 90 | 179.64 | 7113.29 | -8409.71 | 3.50
| 15917 | 90 | 179.64 | 7113.29 | -8509.71 | 4.13
| 16017 | 90 | 179.64 | 7113.29 | -8609.71 | 4.76
| 16117 | 90 | 179.64 | 7113.29 | -8709.71 | 5.39
| 16217 | 90 | 179.64 | 7113.29 | -8809.7 | 6.02
| 16317 | 90 | 179.64 | 7113.29 | -8909.7 | 6.65
| 16417 | 90 | 179.64 | 7113.29 | -9009.7 | 7.28
| 16517 | 90 | 179.64 | 7113.29 | -9109.7 | 7.92
| 16617 | 90 | 179.64 | 7113.29 | -9209.7 | 8.55
| 16717 | 90 | 179.64 | 7113.29 | -9309.69 | 9.18
| 16817 | 90 | 179.64 | 7113.29 | -9409.69 | 9.81
| 16917 | 90 | 179.64 | 7113.29 | -9509.69 | 10.44
| 17017 | 90 | 179.64 | 7113.29 | -9609.69 | 11.07
| 17117 | 90 | 179.64 | 7113.29 | -9709.69 | 11.70
| 17146 | 90 | 179.64 | 7113.29 | -9738.33 | 11.88

## Lookup (hidden)
North Reference | RetunValue | Grid Type | ReturnValue | Deviation Indicator | ReturnValue
| 3 |  | 5 |  | 4
True |  | SPCS-Colorado Central-NAD27 |  | Directional
Grid |  | SPCS-Colorado Central-NAD83 |  | High Angle
|  | SPCS-Colorado North-NAD27 |  | Horizontal
SPCS-Colorado North-NAD83
SPCS-Colorado South-NAD27
SPCS-Colorado South-NAD83
UTM-Zone 12 NAD27
UTM-Zone 12 NAD83
UTM-Zone 13 NAD27
UTM-Zone 13 NAD83