## Data
Header Information | measured depth (ft) | inclination (°) | azimuth (°) | true vertical depth (ft) | northing +N/-S (ft) | easting +E/-W (ft)
Operator Name | 0 | 0 | 0 | 0 | 0.00 | 0.00
Cub Creek Energy | 17 | 0 | 0 | 17 | 0.00 | 0.00
Operator Number | 100 | 0 | 0 | 100 | 0.00 | 0.00
10542 | 200 | 0 | 0 | 200 | 0.00 | 0.00
Well Name and Number | 300 | 0 | 0 | 300 | 0.00 | 0.00
Olander 16 | 400 | 0 | 0 | 400 | 0.00 | 0.00
API Number (if available) | 500 | 0 | 0 | 500 | 0.00 | 0.00
| 600 | 0 | 0 | 600 | 0.00 | 0.00
Location: QQ SEC TWP RGE | 700 | 0 | 0 | 700 | 0.00 | 0.00
NWNE Sec. 29, 3N, 68W | 800 | 0 | 0 | 800 | 0.00 | 0.00
Citing Type: Planned or Actual | 900 | 0 | 0 | 900 | 0.00 | 0.00
Planned | 1000 | 0 | 0 | 1000 | 0.00 | 0.00
Deviation Indicator | 1100 | 0 | 0 | 1100 | 0.00 | 0.00
Horizontal | 1200 | 0 | 0 | 1200 | 0.00 | 0.00
North Reference | 1300 | 0 | 0 | 1300 | 0.00 | 0.00
Grid | 1400 | 0 | 0 | 1400 | 0.00 | 0.00
Grid Type | 1500 | 1 | 35.03 | 1500 | 0.36 | 0.25
SPCS-Colorado North-NAD83 | 1517 | 1.34 | 35.03 | 1516.99 | 0.64 | 0.45
| 1617 | 3.34 | 35.03 | 1616.91 | 3.98 | 2.79
| 1717 | 5.34 | 35.03 | 1716.61 | 10.18 | 7.14
| 1817 | 7.34 | 35.03 | 1816 | 19.22 | 13.47
| 1917 | 7.76 | 35.03 | 1915.09 | 30.21 | 21.18
| 2017 | 7.76 | 35.03 | 2014.18 | 41.27 | 28.93
| 2117 | 7.76 | 35.03 | 2113.26 | 52.32 | 36.67
| 2217 | 7.76 | 35.03 | 2212.35 | 63.37 | 44.42
| 2317 | 7.76 | 35.03 | 2311.43 | 74.43 | 52.17
| 2417 | 7.76 | 35.03 | 2410.52 | 85.48 | 59.91
| 2517 | 7.76 | 35.03 | 2509.6 | 96.53 | 67.66
| 2617 | 7.76 | 35.03 | 2608.69 | 107.58 | 75.41
| 2717 | 7.76 | 35.03 | 2707.77 | 118.64 | 83.16
| 2817 | 7.76 | 35.03 | 2806.86 | 129.69 | 90.90
| 2917 | 7.76 | 35.03 | 2905.94 | 140.74 | 98.65
| 3017 | 7.76 | 35.03 | 3005.03 | 151.80 | 106.40
| 3117 | 7.76 | 35.03 | 3104.11 | 162.85 | 114.15
| 3217 | 7.76 | 35.03 | 3203.2 | 173.90 | 121.89
| 3317 | 7.76 | 35.03 | 3302.28 | 184.95 | 129.64
| 3417 | 7.76 | 35.03 | 3401.37 | 196.01 | 137.39
| 3517 | 7.76 | 35.03 | 3500.45 | 207.06 | 145.14
| 3617 | 7.76 | 35.03 | 3599.54 | 218.11 | 152.88
| 3717 | 7.76 | 35.03 | 3698.62 | 229.16 | 160.63
| 3817 | 7.76 | 35.03 | 3797.7 | 240.22 | 168.38
| 3917 | 7.76 | 35.03 | 3896.79 | 251.27 | 176.12
| 4017 | 7.76 | 35.03 | 3995.87 | 262.32 | 183.87
| 4117 | 7.76 | 35.03 | 4094.96 | 273.38 | 191.62
| 4217 | 7.76 | 35.03 | 4194.04 | 284.43 | 199.37
| 4317 | 7.76 | 35.03 | 4293.13 | 295.48 | 207.11
| 4417 | 7.76 | 35.03 | 4392.21 | 306.53 | 214.86
| 4517 | 7.76 | 35.03 | 4491.3 | 317.59 | 222.61
| 4617 | 7.76 | 35.03 | 4590.38 | 328.64 | 230.36
| 4717 | 7.76 | 35.03 | 4689.47 | 339.69 | 238.10
| 4817 | 7.76 | 35.03 | 4788.55 | 350.75 | 245.85
| 4917 | 7.76 | 35.03 | 4887.64 | 361.80 | 253.60
| 5017 | 7.76 | 35.03 | 4986.72 | 372.85 | 261.34
| 5117 | 7.76 | 35.03 | 5085.81 | 383.90 | 269.09
| 5217 | 7.76 | 35.03 | 5184.89 | 394.96 | 276.84
| 5317 | 7.76 | 35.03 | 5283.98 | 406.01 | 284.59
| 5417 | 7.76 | 35.03 | 5383.06 | 417.06 | 292.33
| 5517 | 7.76 | 35.03 | 5482.15 | 428.11 | 300.08
| 5617 | 7.76 | 35.03 | 5581.23 | 439.17 | 307.83
| 5717 | 7.76 | 35.03 | 5680.32 | 450.22 | 315.58
| 5817 | 7.76 | 35.03 | 5779.4 | 461.27 | 323.32
| 5917 | 7.76 | 35.03 | 5878.49 | 472.33 | 331.07
| 6017 | 7.76 | 35.03 | 5977.57 | 483.38 | 338.82
| 6117 | 7.76 | 35.03 | 6076.66 | 494.43 | 346.56
| 6217 | 7.76 | 35.03 | 6175.74 | 505.48 | 354.31
| 6317 | 7.04 | 39.37 | 6274.83 | 516.46 | 362.06
| 6417 | 6.44 | 135.26 | 6374.4 | 517.22 | 369.91
| 6517 | 15.26 | 162.83 | 6472.57 | 500.62 | 377.76
| 6617 | 24.98 | 169.89 | 6566.36 | 467.18 | 385.37
| 6717 | 34.85 | 173.13 | 6652.94 | 417.90 | 392.51
| 6817 | 44.77 | 175.08 | 6729.66 | 354.28 | 398.97
| 6917 | 54.72 | 176.44 | 6794.2 | 278.27 | 404.54
| 7017 | 64.68 | 177.5 | 6844.59 | 192.15 | 409.06
| 7117 | 74.64 | 178.4 | 6879.3 | 98.57 | 412.38
| 7217 | 84.61 | 179.21 | 6897.28 | 0.35 | 414.42
| 7317 | 90 | 179.64 | 6899.82 | -99.57 | 415.25
| 7417 | 90 | 179.64 | 6899.82 | -199.57 | 415.88
| 7517 | 90 | 179.64 | 6899.82 | -299.56 | 416.52
| 7617 | 90 | 179.64 | 6899.82 | -399.56 | 417.15
| 7717 | 90 | 179.64 | 6899.82 | -499.56 | 417.78
| 7817 | 90 | 179.64 | 6899.82 | -599.56 | 418.41
| 7917 | 90 | 179.64 | 6899.82 | -699.56 | 419.04
| 8017 | 90 | 179.64 | 6899.82 | -799.55 | 419.67
| 8117 | 90 | 179.64 | 6899.82 | -899.55 | 420.30
| 8217 | 90 | 179.64 | 6899.82 | -999.55 | 420.93
| 8317 | 90 | 179.64 | 6899.82 | -1099.55 | 421.56
| 8417 | 90 | 179.64 | 6899.82 | -1199.55 | 422.19
| 8517 | 90 | 179.64 | 6899.82 | -1299.54 | 422.82
| 8617 | 90 | 179.64 | 6899.82 | -1399.54 | 423.45
| 8717 | 90 | 179.64 | 6899.82 | -1499.54 | 424.09
| 8817 | 90 | 179.64 | 6899.82 | -1599.54 | 424.72
| 8917 | 90 | 179.64 | 6899.82 | -1699.54 | 425.35
| 9017 | 90 | 179.64 | 6899.82 | -1799.53 | 425.98
| 9117 | 90 | 179.64 | 6899.82 | -1899.53 | 426.61
| 9217 | 90 | 179.64 | 6899.82 | -1999.53 | 427.24
| 9317 | 90 | 179.64 | 6899.82 | -2099.53 | 427.87
| 9417 | 90 | 179.64 | 6899.82 | -2199.53 | 428.50
| 9517 | 90 | 179.64 | 6899.82 | -2299.52 | 429.13
| 9617 | 90 | 179.64 | 6899.82 | -2399.52 | 429.76
| 9717 | 90 | 179.64 | 6899.82 | -2499.52 | 430.39
| 9817 | 90 | 179.64 | 6899.82 | -2599.52 | 431.02
| 9917 | 90 | 179.64 | 6899.82 | -2699.52 | 431.66
| 10017 | 90 | 179.64 | 6899.82 | -2799.51 | 432.29
| 10117 | 90 | 179.64 | 6899.82 | -2899.51 | 432.92
| 10217 | 90 | 179.64 | 6899.82 | -2999.51 | 433.55
| 10317 | 90 | 179.64 | 6899.82 | -3099.51 | 434.18
| 10417 | 90 | 179.64 | 6899.82 | -3199.51 | 434.81
| 10517 | 90 | 179.64 | 6899.82 | -3299.5 | 435.44
| 10617 | 90 | 179.64 | 6899.82 | -3399.5 | 436.07
| 10717 | 90 | 179.64 | 6899.82 | -3499.5 | 436.70
| 10817 | 90 | 179.64 | 6899.82 | -3599.5 | 437.33
| 10917 | 90 | 179.64 | 6899.82 | -3699.5 | 437.96
| 11017 | 90 | 179.64 | 6899.82 | -3799.49 | 438.59
| 11117 | 90 | 179.64 | 6899.82 | -3899.49 | 439.23
| 11217 | 90 | 179.64 | 6899.82 | -3999.49 | 439.86
| 11317 | 90 | 179.64 | 6899.82 | -4099.49 | 440.49
| 11417 | 90 | 179.64 | 6899.82 | -4199.49 | 441.12
| 11517 | 90 | 179.64 | 6899.82 | -4299.49 | 441.75
| 11617 | 90 | 179.64 | 6899.82 | -4399.48 | 442.38
| 11717 | 90 | 179.64 | 6899.82 | -4499.48 | 443.01
| 11817 | 90 | 179.64 | 6899.82 | -4599.48 | 443.64
| 11917 | 90 | 179.64 | 6899.82 | -4699.48 | 444.27
| 12017 | 90 | 179.64 | 6899.82 | -4799.48 | 444.90
| 12117 | 90 | 179.64 | 6899.82 | -4899.47 | 445.53
| 12217 | 90 | 179.64 | 6899.82 | -4999.47 | 446.17
| 12317 | 90 | 179.64 | 6899.82 | -5099.47 | 446.80
| 12417 | 90 | 179.64 | 6899.82 | -5199.47 | 447.43
| 12517 | 90 | 179.64 | 6899.82 | -5299.47 | 448.06
| 12617 | 90 | 179.64 | 6899.82 | -5399.46 | 448.69
| 12717 | 90 | 179.64 | 6899.82 | -5499.46 | 449.32
| 12817 | 90 | 179.64 | 6899.82 | -5599.46 | 449.95
| 12917 | 90 | 179.64 | 6899.82 | -5699.46 | 450.58
| 13017 | 90 | 179.64 | 6899.82 | -5799.46 | 451.21
| 13117 | 90 | 179.64 | 6899.82 | -5899.45 | 451.84
| 13217 | 90 | 179.64 | 6899.82 | -5999.45 | 452.47
| 13317 | 90 | 179.64 | 6899.82 | -6099.45 | 453.10
| 13417 | 90 | 179.64 | 6899.82 | -6199.45 | 453.74
| 13517 | 90 | 179.64 | 6899.82 | -6299.45 | 454.37
| 13617 | 90 | 179.64 | 6899.82 | -6399.44 | 455.00
| 13717 | 90 | 179.64 | 6899.82 | -6499.44 | 455.63
| 13817 | 90 | 179.64 | 6899.82 | -6599.44 | 456.26
| 13917 | 90 | 179.64 | 6899.82 | -6699.44 | 456.89
| 14017 | 90 | 179.64 | 6899.82 | -6799.44 | 457.52
| 14117 | 90 | 179.64 | 6899.82 | -6899.43 | 458.15
| 14217 | 90 | 179.64 | 6899.82 | -6999.43 | 458.78
| 14317 | 90 | 179.64 | 6899.82 | -7099.43 | 459.41
| 14417 | 90 | 179.64 | 6899.82 | -7199.43 | 460.04
| 14517 | 90 | 179.64 | 6899.82 | -7299.43 | 460.67
| 14617 | 90 | 179.64 | 6899.82 | -7399.42 | 461.31
| 14717 | 90 | 179.64 | 6899.82 | -7499.42 | 461.94
| 14817 | 90 | 179.64 | 6899.82 | -7599.42 | 462.57
| 14917 | 90 | 179.64 | 6899.82 | -7699.42 | 463.20
| 15017 | 90 | 179.64 | 6899.82 | -7799.42 | 463.83
| 15117 | 90 | 179.64 | 6899.82 | -7899.41 | 464.46
| 15217 | 90 | 179.64 | 6899.82 | -7999.41 | 465.09
| 15317 | 90 | 179.64 | 6899.82 | -8099.41 | 465.72
| 15417 | 90 | 179.64 | 6899.82 | -8199.41 | 466.35
| 15517 | 90 | 179.64 | 6899.82 | -8299.41 | 466.98
| 15617 | 90 | 179.64 | 6899.82 | -8399.4 | 467.61
| 15717 | 90 | 179.64 | 6899.82 | -8499.4 | 468.24
| 15817 | 90 | 179.64 | 6899.82 | -8599.4 | 468.88
| 15917 | 90 | 179.64 | 6899.82 | -8699.4 | 469.51
| 16017 | 90 | 179.64 | 6899.82 | -8799.4 | 470.14
| 16117 | 90 | 179.64 | 6899.82 | -8899.39 | 470.77
| 16217 | 90 | 179.64 | 6899.82 | -8999.39 | 471.40
| 16317 | 90 | 179.64 | 6899.82 | -9099.39 | 472.03
| 16417 | 90 | 179.64 | 6899.82 | -9199.39 | 472.66
| 16517 | 90 | 179.64 | 6899.82 | -9299.39 | 473.29
| 16617 | 90 | 179.64 | 6899.82 | -9399.38 | 473.92
| 16717 | 90 | 179.64 | 6899.82 | -9499.38 | 474.55
| 16817 | 90 | 179.64 | 6899.82 | -9599.38 | 475.18
| 16917 | 90 | 179.64 | 6899.82 | -9699.38 | 475.81
| 16949 | 90 | 179.64 | 6899.82 | -9731.58 | 476.02

## Lookup (hidden)
North Reference | RetunValue | Grid Type | ReturnValue | Deviation Indicator | ReturnValue
| 3 |  | 5 |  | 4
True |  | SPCS-Colorado Central-NAD27 |  | Directional
Grid |  | SPCS-Colorado Central-NAD83 |  | High Angle
|  | SPCS-Colorado North-NAD27 |  | Horizontal
SPCS-Colorado North-NAD83
SPCS-Colorado South-NAD27
SPCS-Colorado South-NAD83
UTM-Zone 12 NAD27
UTM-Zone 12 NAD83
UTM-Zone 13 NAD27
UTM-Zone 13 NAD83