## Data
Header Information | measured depth (ft) | inclination (°) | azimuth (°) | true vertical depth (ft) | northing +N/-S (ft) | easting +E/-W (ft)
Operator Name | 0 | 0 | 0 | 0 | 0.00 | 0.00
Cub Creek Energy | 17 | 0 | 0 | 17 | 0.00 | 0.00
Operator Number | 100 | 0 | 0 | 100 | 0.00 | 0.00
10542 | 200 | 0 | 0 | 200 | 0.00 | 0.00
Well Name and Number | 300 | 0 | 0 | 300 | 0.00 | 0.00
Olander 19 | 400 | 0 | 0 | 400 | 0.00 | 0.00
API Number (if available) | 500 | 0 | 0 | 500 | 0.00 | 0.00
| 600 | 0 | 0 | 600 | 0.00 | 0.00
Location: QQ SEC TWP RGE | 700 | 0 | 0 | 700 | 0.00 | 0.00
NWNE Sec. 29, 3N, 68W | 800 | 0 | 0 | 800 | 0.00 | 0.00
Citing Type: Planned or Actual | 900 | 0 | 0 | 900 | 0.00 | 0.00
Planned | 1000 | 0 | 0 | 1000 | 0.00 | 0.00
Deviation Indicator | 1100 | 0 | 0 | 1100 | 0.00 | 0.00
Horizontal | 1200 | 0 | 0 | 1200 | 0.00 | 0.00
North Reference | 1300 | 0 | 59.92 | 1300 | 0.00 | 0.00
Grid | 1400 | 2 | 59.92 | 1399.98 | 0.87 | 1.51
Grid Type | 1500 | 4 | 59.92 | 1499.84 | 3.50 | 6.04
SPCS-Colorado North-NAD83 | 1517 | 4.34 | 59.92 | 1516.79 | 4.12 | 7.11
| 1617 | 6.34 | 59.92 | 1616.35 | 8.78 | 15.16
| 1717 | 8.34 | 59.92 | 1715.53 | 15.18 | 26.22
| 1817 | 10.34 | 59.92 | 1814.2 | 23.32 | 40.26
| 1917 | 12.34 | 59.92 | 1912.24 | 33.17 | 57.27
| 2017 | 12.65 | 59.92 | 2009.82 | 44.13 | 76.19
| 2117 | 12.65 | 59.92 | 2107.39 | 55.11 | 95.15
| 2217 | 12.65 | 59.92 | 2204.96 | 66.09 | 114.11
| 2317 | 12.65 | 59.92 | 2302.53 | 77.07 | 133.06
| 2417 | 12.65 | 59.92 | 2400.1 | 88.05 | 152.02
| 2517 | 12.65 | 59.92 | 2497.68 | 99.03 | 170.98
| 2617 | 12.65 | 59.92 | 2595.25 | 110.01 | 189.93
| 2717 | 12.65 | 59.92 | 2692.82 | 120.99 | 208.89
| 2817 | 12.65 | 59.92 | 2790.39 | 131.97 | 227.85
| 2917 | 12.65 | 59.92 | 2887.96 | 142.96 | 246.81
| 3017 | 12.65 | 59.92 | 2985.53 | 153.94 | 265.76
| 3117 | 12.65 | 59.92 | 3083.1 | 164.92 | 284.72
| 3217 | 12.65 | 59.92 | 3180.67 | 175.90 | 303.68
| 3317 | 12.65 | 59.92 | 3278.24 | 186.88 | 322.63
| 3417 | 12.65 | 59.92 | 3375.81 | 197.86 | 341.59
| 3517 | 12.65 | 59.92 | 3473.38 | 208.84 | 360.55
| 3617 | 12.65 | 59.92 | 3570.95 | 219.82 | 379.50
| 3717 | 12.65 | 59.92 | 3668.53 | 230.80 | 398.46
| 3817 | 12.65 | 59.92 | 3766.1 | 241.78 | 417.42
| 3917 | 12.65 | 59.92 | 3863.67 | 252.76 | 436.38
| 4017 | 12.65 | 59.92 | 3961.24 | 263.74 | 455.33
| 4117 | 12.65 | 59.92 | 4058.81 | 274.72 | 474.29
| 4217 | 12.65 | 59.92 | 4156.38 | 285.70 | 493.25
| 4317 | 12.65 | 59.92 | 4253.95 | 296.68 | 512.20
| 4417 | 12.65 | 59.92 | 4351.52 | 307.66 | 531.16
| 4517 | 12.65 | 59.92 | 4449.09 | 318.64 | 550.12
| 4617 | 12.65 | 59.92 | 4546.66 | 329.62 | 569.07
| 4717 | 12.65 | 59.92 | 4644.23 | 340.60 | 588.03
| 4817 | 12.65 | 59.92 | 4741.8 | 351.58 | 606.99
| 4917 | 12.65 | 59.92 | 4839.38 | 362.56 | 625.94
| 5017 | 12.65 | 59.92 | 4936.95 | 373.54 | 644.90
| 5117 | 12.65 | 59.92 | 5034.52 | 384.52 | 663.86
| 5217 | 12.65 | 59.92 | 5132.09 | 395.50 | 682.82
| 5317 | 12.65 | 59.92 | 5229.66 | 406.48 | 701.77
| 5417 | 12.65 | 59.92 | 5327.23 | 417.46 | 720.73
| 5517 | 12.65 | 59.92 | 5424.8 | 428.44 | 739.69
| 5617 | 12.65 | 59.92 | 5522.37 | 439.42 | 758.64
| 5717 | 12.65 | 59.92 | 5619.94 | 450.40 | 777.60
| 5817 | 12.65 | 59.92 | 5717.51 | 461.38 | 796.56
| 5917 | 12.65 | 59.92 | 5815.08 | 472.36 | 815.51
| 6017 | 12.65 | 59.92 | 5912.65 | 483.34 | 834.47
| 6117 | 12.65 | 59.92 | 6010.23 | 494.32 | 853.43
| 6217 | 12.65 | 59.92 | 6107.8 | 505.30 | 872.38
| 6317 | 12.65 | 59.92 | 6205.37 | 516.28 | 891.34
| 6417 | 11.54 | 72.34 | 6303 | 526.57 | 910.32
| 6517 | 12.83 | 120.75 | 6400.99 | 523.92 | 929.44
| 6617 | 19.84 | 146.92 | 6497.02 | 503.98 | 948.29
| 6717 | 28.63 | 158.71 | 6588.17 | 467.34 | 966.30
| 6817 | 37.99 | 165.18 | 6671.67 | 415.13 | 982.91
| 6917 | 47.58 | 169.38 | 6744.99 | 348.93 | 997.62
| 7017 | 57.29 | 172.44 | 6805.89 | 270.74 | 1009.99
| 7117 | 67.05 | 174.9 | 6852.53 | 182.96 | 1019.64
| 7217 | 76.84 | 177.03 | 6883.49 | 88.24 | 1026.27
| 7317 | 86.65 | 178.99 | 6897.83 | -10.54 | 1029.69
| 7417 | 90 | 179.64 | 6898.82 | -110.52 | 1030.52
| 7517 | 90 | 179.64 | 6898.82 | -210.52 | 1031.15
| 7617 | 90 | 179.64 | 6898.82 | -310.51 | 1031.78
| 7717 | 90 | 179.64 | 6898.82 | -410.51 | 1032.41
| 7817 | 90 | 179.64 | 6898.82 | -510.51 | 1033.04
| 7917 | 90 | 179.64 | 6898.82 | -610.51 | 1033.67
| 8017 | 90 | 179.64 | 6898.82 | -710.51 | 1034.30
| 8117 | 90 | 179.64 | 6898.82 | -810.5 | 1034.93
| 8217 | 90 | 179.64 | 6898.82 | -910.5 | 1035.56
| 8317 | 90 | 179.64 | 6898.82 | -1010.5 | 1036.19
| 8417 | 90 | 179.64 | 6898.82 | -1110.5 | 1036.82
| 8517 | 90 | 179.64 | 6898.82 | -1210.5 | 1037.45
| 8617 | 90 | 179.64 | 6898.82 | -1310.49 | 1038.08
| 8717 | 90 | 179.64 | 6898.82 | -1410.49 | 1038.71
| 8817 | 90 | 179.64 | 6898.82 | -1510.49 | 1039.34
| 8917 | 90 | 179.64 | 6898.82 | -1610.49 | 1039.97
| 9017 | 90 | 179.64 | 6898.82 | -1710.49 | 1040.60
| 9117 | 90 | 179.64 | 6898.82 | -1810.48 | 1041.23
| 9217 | 90 | 179.64 | 6898.82 | -1910.48 | 1041.86
| 9317 | 90 | 179.64 | 6898.82 | -2010.48 | 1042.49
| 9417 | 90 | 179.64 | 6898.82 | -2110.48 | 1043.12
| 9517 | 90 | 179.64 | 6898.82 | -2210.48 | 1043.75
| 9617 | 90 | 179.64 | 6898.82 | -2310.47 | 1044.38
| 9717 | 90 | 179.64 | 6898.82 | -2410.47 | 1045.01
| 9817 | 90 | 179.64 | 6898.82 | -2510.47 | 1045.64
| 9917 | 90 | 179.64 | 6898.82 | -2610.47 | 1046.27
| 10017 | 90 | 179.64 | 6898.82 | -2710.47 | 1046.90
| 10117 | 90 | 179.64 | 6898.82 | -2810.46 | 1047.53
| 10217 | 90 | 179.64 | 6898.82 | -2910.46 | 1048.17
| 10317 | 90 | 179.64 | 6898.82 | -3010.46 | 1048.80
| 10417 | 90 | 179.64 | 6898.82 | -3110.46 | 1049.43
| 10517 | 90 | 179.64 | 6898.82 | -3210.46 | 1050.06
| 10617 | 90 | 179.64 | 6898.82 | -3310.45 | 1050.69
| 10717 | 90 | 179.64 | 6898.82 | -3410.45 | 1051.32
| 10817 | 90 | 179.64 | 6898.82 | -3510.45 | 1051.95
| 10917 | 90 | 179.64 | 6898.82 | -3610.45 | 1052.58
| 11017 | 90 | 179.64 | 6898.82 | -3710.45 | 1053.21
| 11117 | 90 | 179.64 | 6898.82 | -3810.44 | 1053.84
| 11217 | 90 | 179.64 | 6898.82 | -3910.44 | 1054.47
| 11317 | 90 | 179.64 | 6898.82 | -4010.44 | 1055.10
| 11417 | 90 | 179.64 | 6898.82 | -4110.44 | 1055.73
| 11517 | 90 | 179.64 | 6898.82 | -4210.44 | 1056.36
| 11617 | 90 | 179.64 | 6898.82 | -4310.43 | 1056.99
| 11717 | 90 | 179.64 | 6898.82 | -4410.43 | 1057.62
| 11817 | 90 | 179.64 | 6898.82 | -4510.43 | 1058.25
| 11917 | 90 | 179.64 | 6898.82 | -4610.43 | 1058.88
| 12017 | 90 | 179.64 | 6898.82 | -4710.43 | 1059.51
| 12117 | 90 | 179.64 | 6898.82 | -4810.43 | 1060.14
| 12217 | 90 | 179.64 | 6898.82 | -4910.42 | 1060.77
| 12317 | 90 | 179.64 | 6898.82 | -5010.42 | 1061.40
| 12417 | 90 | 179.64 | 6898.82 | -5110.42 | 1062.03
| 12517 | 90 | 179.64 | 6898.82 | -5210.42 | 1062.66
| 12617 | 90 | 179.64 | 6898.82 | -5310.42 | 1063.29
| 12717 | 90 | 179.64 | 6898.82 | -5410.41 | 1063.92
| 12817 | 90 | 179.64 | 6898.82 | -5510.41 | 1064.55
| 12917 | 90 | 179.64 | 6898.82 | -5610.41 | 1065.18
| 13017 | 90 | 179.64 | 6898.82 | -5710.41 | 1065.81
| 13117 | 90 | 179.64 | 6898.82 | -5810.41 | 1066.45
| 13217 | 90 | 179.64 | 6898.82 | -5910.4 | 1067.08
| 13317 | 90 | 179.64 | 6898.82 | -6010.4 | 1067.71
| 13417 | 90 | 179.64 | 6898.82 | -6110.4 | 1068.34
| 13517 | 90 | 179.64 | 6898.82 | -6210.4 | 1068.97
| 13617 | 90 | 179.64 | 6898.82 | -6310.4 | 1069.60
| 13717 | 90 | 179.64 | 6898.82 | -6410.39 | 1070.23
| 13817 | 90 | 179.64 | 6898.82 | -6510.39 | 1070.86
| 13917 | 90 | 179.64 | 6898.82 | -6610.39 | 1071.49
| 14017 | 90 | 179.64 | 6898.82 | -6710.39 | 1072.12
| 14117 | 90 | 179.64 | 6898.82 | -6810.39 | 1072.75
| 14217 | 90 | 179.64 | 6898.82 | -6910.38 | 1073.38
| 14317 | 90 | 179.64 | 6898.82 | -7010.38 | 1074.01
| 14417 | 90 | 179.64 | 6898.82 | -7110.38 | 1074.64
| 14517 | 90 | 179.64 | 6898.82 | -7210.38 | 1075.27
| 14617 | 90 | 179.64 | 6898.82 | -7310.38 | 1075.90
| 14717 | 90 | 179.64 | 6898.82 | -7410.37 | 1076.53
| 14817 | 90 | 179.64 | 6898.82 | -7510.37 | 1077.16
| 14917 | 90 | 179.64 | 6898.82 | -7610.37 | 1077.79
| 15017 | 90 | 179.64 | 6898.82 | -7710.37 | 1078.42
| 15117 | 90 | 179.64 | 6898.82 | -7810.37 | 1079.05
| 15217 | 90 | 179.64 | 6898.82 | -7910.36 | 1079.68
| 15317 | 90 | 179.64 | 6898.82 | -8010.36 | 1080.31
| 15417 | 90 | 179.64 | 6898.82 | -8110.36 | 1080.94
| 15517 | 90 | 179.64 | 6898.82 | -8210.36 | 1081.57
| 15617 | 90 | 179.64 | 6898.82 | -8310.36 | 1082.20
| 15717 | 90 | 179.64 | 6898.82 | -8410.35 | 1082.83
| 15817 | 90 | 179.64 | 6898.82 | -8510.35 | 1083.46
| 15917 | 90 | 179.64 | 6898.82 | -8610.35 | 1084.09
| 16017 | 90 | 179.64 | 6898.82 | -8710.35 | 1084.72
| 16117 | 90 | 179.64 | 6898.82 | -8810.35 | 1085.36
| 16217 | 90 | 179.64 | 6898.82 | -8910.34 | 1085.99
| 16317 | 90 | 179.64 | 6898.82 | -9010.34 | 1086.62
| 16417 | 90 | 179.64 | 6898.82 | -9110.34 | 1087.25
| 16517 | 90 | 179.64 | 6898.82 | -9210.34 | 1087.88
| 16617 | 90 | 179.64 | 6898.82 | -9310.34 | 1088.51
| 16717 | 90 | 179.64 | 6898.82 | -9410.33 | 1089.14
| 16817 | 90 | 179.64 | 6898.82 | -9510.33 | 1089.77
| 16917 | 90 | 179.64 | 6898.82 | -9610.33 | 1090.40
| 17017 | 90 | 179.64 | 6898.82 | -9710.33 | 1091.03
| 17029 | 90 | 179.64 | 6898.82 | -9722.58 | 1091.11

## Lookup (hidden)
North Reference | RetunValue | Grid Type | ReturnValue | Deviation Indicator | ReturnValue
| 3 |  | 5 |  | 4
True |  | SPCS-Colorado Central-NAD27 |  | Directional
Grid |  | SPCS-Colorado Central-NAD83 |  | High Angle
|  | SPCS-Colorado North-NAD27 |  | Horizontal
SPCS-Colorado North-NAD83
SPCS-Colorado South-NAD27
SPCS-Colorado South-NAD83
UTM-Zone 12 NAD27
UTM-Zone 12 NAD83
UTM-Zone 13 NAD27
UTM-Zone 13 NAD83