## Data
Header Information | measured depth (ft) | inclination (°) | azimuth (°) | true vertical depth (ft) | northing +N/-S (ft) | easting +E/-W (ft)
Operator Name | 0 | 0 | 0 | 0 | 0.00 | 0.00
Cub Creek Energy | 17 | 0 | 0 | 17 | 0.00 | 0.00
Operator Number | 100 | 0 | 0 | 100 | 0.00 | 0.00
10542 | 200 | 0 | 0 | 200 | 0.00 | 0.00
Well Name and Number | 300 | 0 | 0 | 300 | 0.00 | 0.00
Olander 20 | 400 | 0 | 0 | 400 | 0.00 | 0.00
API Number (if available) | 500 | 0 | 0 | 500 | 0.00 | 0.00
| 600 | 0 | 0 | 600 | 0.00 | 0.00
Location: QQ SEC TWP RGE | 700 | 0 | 0 | 700 | 0.00 | 0.00
NWNE Sec. 29, 3N, 68W | 800 | 0 | 0 | 800 | 0.00 | 0.00
Citing Type: Planned or Actual | 900 | 0 | 0 | 900 | 0.00 | 0.00
Planned | 1000 | 0 | 0 | 1000 | 0.00 | 0.00
Deviation Indicator | 1100 | 0 | 0 | 1100 | 0.00 | 0.00
Horizontal | 1200 | 0 | 0 | 1200 | 0.00 | 0.00
North Reference | 1300 | 1 | 63.26 | 1300 | 0.20 | 0.39
Grid | 1400 | 3 | 63.26 | 1399.93 | 1.77 | 3.51
Grid Type | 1500 | 5 | 63.26 | 1499.68 | 4.90 | 9.74
SPCS-Colorado North-NAD83 | 1517 | 5.34 | 63.26 | 1516.61 | 5.59 | 11.10
| 1617 | 7.34 | 63.26 | 1616 | 10.56 | 20.97
| 1717 | 9.34 | 63.26 | 1714.93 | 17.09 | 33.92
| 1817 | 11.34 | 63.26 | 1813.31 | 25.16 | 49.95
| 1917 | 13.34 | 63.26 | 1910.99 | 34.78 | 69.03
| 2017 | 13.42 | 63.26 | 2008.26 | 45.22 | 89.76
| 2117 | 13.42 | 63.26 | 2105.53 | 55.66 | 110.48
| 2217 | 13.42 | 63.26 | 2202.8 | 66.10 | 131.21
| 2317 | 13.42 | 63.26 | 2300.07 | 76.55 | 151.94
| 2417 | 13.42 | 63.26 | 2397.34 | 86.99 | 172.66
| 2517 | 13.42 | 63.26 | 2494.61 | 97.43 | 193.39
| 2617 | 13.42 | 63.26 | 2591.88 | 107.87 | 214.12
| 2717 | 13.42 | 63.26 | 2689.15 | 118.32 | 234.85
| 2817 | 13.42 | 63.26 | 2786.42 | 128.76 | 255.57
| 2917 | 13.42 | 63.26 | 2883.69 | 139.20 | 276.30
| 3017 | 13.42 | 63.26 | 2980.95 | 149.64 | 297.03
| 3117 | 13.42 | 63.26 | 3078.22 | 160.09 | 317.75
| 3217 | 13.42 | 63.26 | 3175.49 | 170.53 | 338.48
| 3317 | 13.42 | 63.26 | 3272.76 | 180.97 | 359.21
| 3417 | 13.42 | 63.26 | 3370.03 | 191.41 | 379.94
| 3517 | 13.42 | 63.26 | 3467.3 | 201.85 | 400.66
| 3617 | 13.42 | 63.26 | 3564.57 | 212.30 | 421.39
| 3717 | 13.42 | 63.26 | 3661.84 | 222.74 | 442.12
| 3817 | 13.42 | 63.26 | 3759.11 | 233.18 | 462.84
| 3917 | 13.42 | 63.26 | 3856.38 | 243.62 | 483.57
| 4017 | 13.42 | 63.26 | 3953.65 | 254.07 | 504.30
| 4117 | 13.42 | 63.26 | 4050.92 | 264.51 | 525.02
| 4217 | 13.42 | 63.26 | 4148.19 | 274.95 | 545.75
| 4317 | 13.42 | 63.26 | 4245.46 | 285.39 | 566.48
| 4417 | 13.42 | 63.26 | 4342.73 | 295.84 | 587.21
| 4517 | 13.42 | 63.26 | 4440 | 306.28 | 607.93
| 4617 | 13.42 | 63.26 | 4537.27 | 316.72 | 628.66
| 4717 | 13.42 | 63.26 | 4634.54 | 327.16 | 649.39
| 4817 | 13.42 | 63.26 | 4731.8 | 337.61 | 670.11
| 4917 | 13.42 | 63.26 | 4829.07 | 348.05 | 690.84
| 5017 | 13.42 | 63.26 | 4926.34 | 358.49 | 711.57
| 5117 | 13.42 | 63.26 | 5023.61 | 368.93 | 732.30
| 5217 | 13.42 | 63.26 | 5120.88 | 379.37 | 753.02
| 5317 | 13.42 | 63.26 | 5218.15 | 389.82 | 773.75
| 5417 | 13.42 | 63.26 | 5315.42 | 400.26 | 794.48
| 5517 | 13.42 | 63.26 | 5412.69 | 410.70 | 815.20
| 5617 | 13.42 | 63.26 | 5509.96 | 421.14 | 835.93
| 5717 | 13.42 | 63.26 | 5607.23 | 431.59 | 856.66
| 5817 | 13.42 | 63.26 | 5704.5 | 442.03 | 877.38
| 5917 | 13.42 | 63.26 | 5801.77 | 452.47 | 898.11
| 6017 | 13.42 | 63.26 | 5899.04 | 462.91 | 918.84
| 6117 | 13.42 | 63.26 | 5996.31 | 473.36 | 939.57
| 6217 | 13.42 | 63.26 | 6093.58 | 483.80 | 960.29
| 6317 | 13.42 | 63.26 | 6190.85 | 494.24 | 981.02
| 6417 | 13.42 | 63.26 | 6288.12 | 504.68 | 1001.75
| 6517 | 13.42 | 63.26 | 6385.39 | 515.12 | 1022.47
| 6617 | 13.42 | 63.26 | 6482.66 | 525.57 | 1043.20
| 6717 | 12.43 | 103.83 | 6580.27 | 529.04 | 1064.05
| 6817 | 17.68 | 137.54 | 6676.98 | 515.23 | 1084.81
| 6917 | 25.84 | 153.45 | 6769.86 | 484.45 | 1104.85
| 7017 | 34.92 | 161.81 | 6856.07 | 437.64 | 1123.58
| 7117 | 44.37 | 167.01 | 6933.01 | 376.22 | 1140.41
| 7217 | 53.97 | 170.7 | 6998.33 | 302.06 | 1154.84
| 7317 | 63.67 | 173.57 | 7050.04 | 217.41 | 1166.43
| 7417 | 73.41 | 175.99 | 7086.59 | 124.85 | 1174.83
| 7517 | 83.18 | 178.17 | 7106.85 | 27.17 | 1179.77
| 7617 | 90 | 179.64 | 7111 | -72.65 | 1181.29
| 7717 | 90 | 179.64 | 7111 | -172.64 | 1181.92
| 7817 | 90 | 179.64 | 7111 | -272.64 | 1182.55
| 7917 | 90 | 179.64 | 7111 | -372.64 | 1183.18
| 8017 | 90 | 179.64 | 7111 | -472.64 | 1183.81
| 8117 | 90 | 179.64 | 7111 | -572.64 | 1184.44
| 8217 | 90 | 179.64 | 7111 | -672.63 | 1185.07
| 8317 | 90 | 179.64 | 7111 | -772.63 | 1185.70
| 8417 | 90 | 179.64 | 7111 | -872.63 | 1186.33
| 8517 | 90 | 179.64 | 7111 | -972.63 | 1186.96
| 8617 | 90 | 179.64 | 7111 | -1072.63 | 1187.59
| 8717 | 90 | 179.64 | 7111 | -1172.62 | 1188.22
| 8817 | 90 | 179.64 | 7111 | -1272.62 | 1188.85
| 8917 | 90 | 179.64 | 7111 | -1372.62 | 1189.48
| 9017 | 90 | 179.64 | 7111 | -1472.62 | 1190.11
| 9117 | 90 | 179.64 | 7111 | -1572.62 | 1190.74
| 9217 | 90 | 179.64 | 7111 | -1672.61 | 1191.37
| 9317 | 90 | 179.64 | 7111 | -1772.61 | 1192.00
| 9417 | 90 | 179.64 | 7111 | -1872.61 | 1192.63
| 9517 | 90 | 179.64 | 7111 | -1972.61 | 1193.26
| 9617 | 90 | 179.64 | 7111 | -2072.61 | 1193.89
| 9717 | 90 | 179.64 | 7111 | -2172.6 | 1194.52
| 9817 | 90 | 179.64 | 7111 | -2272.6 | 1195.15
| 9917 | 90 | 179.64 | 7111 | -2372.6 | 1195.78
| 10017 | 90 | 179.64 | 7111 | -2472.6 | 1196.41
| 10117 | 90 | 179.64 | 7111 | -2572.6 | 1197.04
| 10217 | 90 | 179.64 | 7111 | -2672.59 | 1197.67
| 10317 | 90 | 179.64 | 7111 | -2772.59 | 1198.30
| 10417 | 90 | 179.64 | 7111 | -2872.59 | 1198.93
| 10517 | 90 | 179.64 | 7111 | -2972.59 | 1199.56
| 10617 | 90 | 179.64 | 7111 | -3072.59 | 1200.19
| 10717 | 90 | 179.64 | 7111 | -3172.58 | 1200.82
| 10817 | 90 | 179.64 | 7111 | -3272.58 | 1201.45
| 10917 | 90 | 179.64 | 7111 | -3372.58 | 1202.08
| 11017 | 90 | 179.64 | 7111 | -3472.58 | 1202.71
| 11117 | 90 | 179.64 | 7111 | -3572.58 | 1203.34
| 11217 | 90 | 179.64 | 7111 | -3672.57 | 1203.97
| 11317 | 90 | 179.64 | 7111 | -3772.57 | 1204.60
| 11417 | 90 | 179.64 | 7111 | -3872.57 | 1205.23
| 11517 | 90 | 179.64 | 7111 | -3972.57 | 1205.86
| 11617 | 90 | 179.64 | 7111 | -4072.57 | 1206.49
| 11717 | 90 | 179.64 | 7111 | -4172.56 | 1207.12
| 11817 | 90 | 179.64 | 7111 | -4272.56 | 1207.75
| 11917 | 90 | 179.64 | 7111 | -4372.56 | 1208.38
| 12017 | 90 | 179.64 | 7111 | -4472.56 | 1209.02
| 12117 | 90 | 179.64 | 7111 | -4572.56 | 1209.65
| 12217 | 90 | 179.64 | 7111 | -4672.55 | 1210.28
| 12317 | 90 | 179.64 | 7111 | -4772.55 | 1210.91
| 12417 | 90 | 179.64 | 7111 | -4872.55 | 1211.54
| 12517 | 90 | 179.64 | 7111 | -4972.55 | 1212.17
| 12617 | 90 | 179.64 | 7111 | -5072.55 | 1212.80
| 12717 | 90 | 179.64 | 7111 | -5172.54 | 1213.43
| 12817 | 90 | 179.64 | 7111 | -5272.54 | 1214.06
| 12917 | 90 | 179.64 | 7111 | -5372.54 | 1214.69
| 13017 | 90 | 179.64 | 7111 | -5472.54 | 1215.32
| 13117 | 90 | 179.64 | 7111 | -5572.54 | 1215.95
| 13217 | 90 | 179.64 | 7111 | -5672.53 | 1216.58
| 13317 | 90 | 179.64 | 7111 | -5772.53 | 1217.21
| 13417 | 90 | 179.64 | 7111 | -5872.53 | 1217.84
| 13517 | 90 | 179.64 | 7111 | -5972.53 | 1218.47
| 13617 | 90 | 179.64 | 7111 | -6072.53 | 1219.10
| 13717 | 90 | 179.64 | 7111 | -6172.52 | 1219.73
| 13817 | 90 | 179.64 | 7111 | -6272.52 | 1220.36
| 13917 | 90 | 179.64 | 7111 | -6372.52 | 1220.99
| 14017 | 90 | 179.64 | 7111 | -6472.52 | 1221.62
| 14117 | 90 | 179.64 | 7111 | -6572.52 | 1222.25
| 14217 | 90 | 179.64 | 7111 | -6672.51 | 1222.88
| 14317 | 90 | 179.64 | 7111 | -6772.51 | 1223.51
| 14417 | 90 | 179.64 | 7111 | -6872.51 | 1224.14
| 14517 | 90 | 179.64 | 7111 | -6972.51 | 1224.77
| 14617 | 90 | 179.64 | 7111 | -7072.51 | 1225.40
| 14717 | 90 | 179.64 | 7111 | -7172.5 | 1226.03
| 14817 | 90 | 179.64 | 7111 | -7272.5 | 1226.66
| 14917 | 90 | 179.64 | 7111 | -7372.5 | 1227.29
| 15017 | 90 | 179.64 | 7111 | -7472.5 | 1227.92
| 15117 | 90 | 179.64 | 7111 | -7572.5 | 1228.55
| 15217 | 90 | 179.64 | 7111 | -7672.49 | 1229.18
| 15317 | 90 | 179.64 | 7111 | -7772.49 | 1229.81
| 15417 | 90 | 179.64 | 7111 | -7872.49 | 1230.44
| 15517 | 90 | 179.64 | 7111 | -7972.49 | 1231.07
| 15617 | 90 | 179.64 | 7111 | -8072.49 | 1231.70
| 15717 | 90 | 179.64 | 7111 | -8172.48 | 1232.33
| 15817 | 90 | 179.64 | 7111 | -8272.48 | 1232.96
| 15917 | 90 | 179.64 | 7111 | -8372.48 | 1233.59
| 16017 | 90 | 179.64 | 7111 | -8472.48 | 1234.22
| 16117 | 90 | 179.64 | 7111 | -8572.48 | 1234.85
| 16217 | 90 | 179.64 | 7111 | -8672.47 | 1235.48
| 16317 | 90 | 179.64 | 7111 | -8772.47 | 1236.11
| 16417 | 90 | 179.64 | 7111 | -8872.47 | 1236.74
| 16517 | 90 | 179.64 | 7111 | -8972.47 | 1237.37
| 16617 | 90 | 179.64 | 7111 | -9072.47 | 1238.00
| 16717 | 90 | 179.64 | 7111 | -9172.46 | 1238.63
| 16817 | 90 | 179.64 | 7111 | -9272.46 | 1239.26
| 16917 | 90 | 179.64 | 7111 | -9372.46 | 1239.89
| 17017 | 90 | 179.64 | 7111 | -9472.46 | 1240.52
| 17117 | 90 | 179.64 | 7111 | -9572.46 | 1241.15
| 17217 | 90 | 179.64 | 7111 | -9672.45 | 1241.78
| 17265 | 90 | 179.64 | 7111 | -9720.35 | 1242.08

## Lookup (hidden)
North Reference | RetunValue | Grid Type | ReturnValue | Deviation Indicator | ReturnValue
| 3 |  | 5 |  | 4
True |  | SPCS-Colorado Central-NAD27 |  | Directional
Grid |  | SPCS-Colorado Central-NAD83 |  | High Angle
|  | SPCS-Colorado North-NAD27 |  | Horizontal
SPCS-Colorado North-NAD83
SPCS-Colorado South-NAD27
SPCS-Colorado South-NAD83
UTM-Zone 12 NAD27
UTM-Zone 12 NAD83
UTM-Zone 13 NAD27
UTM-Zone 13 NAD83