## Data
Header Information | measured depth (ft) | inclination (°) | azimuth (°) | true vertical depth (ft) | northing +N/-S (ft) | easting +E/-W (ft)
Operator Name | 0 | 0 | 0 | 0 | 0 | 0
Great Western Oil & Gas Company LLC | 100 | 0 | 0 | 100 | 0 | 0
Operator Number | 200 | 0 | 0 | 200 | 0 | 0
10110 | 300 | 0 | 0 | 300 | 0 | 0
Well Name and Number | 400 | 0 | 0 | 400 | 0 | 0
Brant LE 08-082HN | 500 | 0 | 0 | 500 | 0 | 0
API Number (if available) | 600 | 0 | 0 | 600 | 0 | 0
| 700 | 0 | 0 | 700 | 0 | 0
Location: QQ SEC TWP RGE | 800 | 0 | 0 | 800 | 0 | 0
SENE Sec 11, T1S, R67W | 900 | 0 | 0 | 900 | 0 | 0
Citing Type: Planned or Actual | 1000 | 0 | 0 | 1000 | 0 | 0
Planned | 1100 | 0 | 0 | 1100 | 0 | 0
Deviation Indicator | 1200 | 0 | 0 | 1200 | 0 | 0
Horizontal | 1300 | 0 | 0 | 1300 | 0 | 0
North Reference | 1400 | 0 | 0 | 1400 | 0 | 0
True | 1500 | 0 | 0 | 1500 | 0 | 0
Grid Type | 1600 | 0 | 0 | 1600 | 0 | 0
#VALUE! | 1700 | 0 | 0 | 1700 | 0 | 0
| 1800 | 0 | 0 | 1800 | 0 | 0
| 1900 | 0 | 0 | 1900 | 0 | 0
| 2000 | 0 | 0 | 2000 | 0 | 0
| 2100 | 0 | 0 | 2100 | 0 | 0
| 2200 | 0 | 0 | 2200 | 0 | 0
| 2300 | 0 | 0 | 2300 | 0 | 0
| 2400 | 0 | 0 | 2400 | 0 | 0
| 2500 | 0 | 0 | 2500 | 0 | 0
| 2600 | 0 | 0 | 2600 | 0 | 0
| 2700 | 0 | 0 | 2700 | 0 | 0
| 2800 | 0 | 0 | 2800 | 0 | 0
| 2900 | 0 | 0 | 2900 | 0 | 0
| 3000 | 0 | 0 | 3000 | 0 | 0
| 3100 | 0 | 0 | 3100 | 0 | 0
| 3200 | 0 | 0 | 3200 | 0 | 0
| 3300 | 0 | 0 | 3300 | 0 | 0
| 3400 | 0 | 0 | 3400 | 0 | 0
| 3500 | 0 | 0 | 3500 | 0 | 0
| 3600 | 0 | 0 | 3600 | 0 | 0
| 3700 | 0 | 0 | 3700 | 0 | 0
| 3800 | 0 | 0 | 3800 | 0 | 0
| 3900 | 0 | 0 | 3900 | 0 | 0
| 4000 | 0 | 0 | 4000 | 0 | 0
| 4100 | 0 | 0 | 4100 | 0 | 0
| 4200 | 0 | 0 | 4200 | 0 | 0
| 4300 | 0 | 0 | 4300 | 0 | 0
| 4400 | 0 | 0 | 4400 | 0 | 0
| 4500 | 0 | 0 | 4500 | 0 | 0
| 4600 | 0 | 0 | 4600 | 0 | 0
| 4700 | 0 | 0 | 4700 | 0 | 0
| 4800 | 0 | 0 | 4800 | 0 | 0
| 4900 | 0.87 | 13.64 | 4900 | 0.21 | 0.05
| 5000 | 3.87 | 13.64 | 4999.9 | 4.23 | 1.03
| 5100 | 6.87 | 13.64 | 5099.45 | 13.33 | 3.23
| 5200 | 9.87 | 13.64 | 5198.38 | 27.47 | 6.67
| 5300 | 12.87 | 13.64 | 5296.4 | 46.63 | 11.32
| 5400 | 15.87 | 13.64 | 5393.26 | 70.74 | 17.17
| 5500 | 18.87 | 13.64 | 5488.69 | 99.75 | 24.21
| 5600 | 21.87 | 13.64 | 5582.43 | 133.57 | 32.42
| 5700 | 24.87 | 13.64 | 5674.21 | 172.11 | 41.78
| 5800 | 27.87 | 13.64 | 5763.8 | 215.27 | 52.26
| 5900 | 30 | 13.64 | 5851.04 | 262.74 | 63.78
| 6000 | 30 | 13.64 | 5937.64 | 311.34 | 75.58
| 6100 | 30 | 13.64 | 6024.24 | 359.93 | 87.37
| 6200 | 30 | 13.64 | 6110.85 | 408.52 | 99.17
| 6300 | 30 | 13.64 | 6197.45 | 457.11 | 110.96
| 6400 | 30 | 13.64 | 6284.05 | 505.7 | 122.76
| 6500 | 30 | 13.64 | 6370.65 | 554.3 | 134.55
| 6600 | 30 | 13.64 | 6457.25 | 602.89 | 146.35
| 6700 | 30 | 13.64 | 6543.85 | 651.48 | 158.14
| 6800 | 30 | 13.64 | 6630.45 | 700.07 | 169.94
| 6900 | 30 | 13.64 | 6717.05 | 748.67 | 181.74
| 7000 | 30 | 13.64 | 6803.65 | 797.26 | 193.53
| 7100 | 30 | 13.64 | 6890.25 | 845.85 | 205.33
| 7200 | 31.01 | 21.04 | 6976.7 | 894.36 | 218.31
| 7300 | 35.85 | 39.07 | 7060.34 | 941.28 | 246.1
| 7400 | 42.75 | 52.65 | 7137.82 | 984.75 | 291.67
| 7500 | 50.88 | 62.86 | 7206.3 | 1023.15 | 353.36
| 7600 | 59.7 | 70.88 | 7263.25 | 1055.08 | 428.9
| 7700 | 68.93 | 77.53 | 7306.59 | 1079.37 | 515.51
| 7800 | 78.38 | 83.4 | 7334.72 | 1095.13 | 610
| 7900 | 87.95 | 88.87 | 7346.62 | 1101.77 | 708.92
| 7921.37 | 90 | 90.02 | 7347 | 1101.97 | 730.28
| 8000 | 90 | 90.02 | 7347 | 1101.95 | 808.91
| 8100 | 90 | 90.02 | 7347 | 1101.91 | 908.91
| 8200 | 90 | 90.02 | 7347 | 1101.88 | 1008.91
| 8300 | 90 | 90.02 | 7347 | 1101.84 | 1108.91
| 8400 | 90 | 90.02 | 7347 | 1101.81 | 1208.91
| 8500 | 90 | 90.02 | 7347 | 1101.77 | 1308.91
| 8600 | 90 | 90.02 | 7347 | 1101.74 | 1408.91
| 8700 | 90 | 90.02 | 7347 | 1101.7 | 1508.91
| 8800 | 90 | 90.02 | 7347 | 1101.67 | 1608.91
| 8900 | 90 | 90.02 | 7347 | 1101.63 | 1708.91
| 9000 | 90 | 90.02 | 7347 | 1101.6 | 1808.91
| 9100 | 90 | 90.02 | 7347 | 1101.56 | 1908.91
| 9200 | 90 | 90.02 | 7347 | 1101.53 | 2008.91
| 9300 | 90 | 90.02 | 7347 | 1101.49 | 2108.91
| 9400 | 90 | 90.02 | 7347 | 1101.46 | 2208.91
| 9500 | 90 | 90.02 | 7347 | 1101.42 | 2308.91
| 9600 | 90 | 90.02 | 7347 | 1101.39 | 2408.91
| 9700 | 90 | 90.02 | 7347 | 1101.35 | 2508.91
| 9800 | 90 | 90.02 | 7347 | 1101.32 | 2608.91
| 9900 | 90 | 90.02 | 7347 | 1101.29 | 2708.91
| 10000 | 90 | 90.02 | 7347 | 1101.25 | 2808.91
| 10100 | 90 | 90.02 | 7347 | 1101.22 | 2908.91
| 10200 | 90 | 90.02 | 7347 | 1101.18 | 3008.91
| 10300 | 90 | 90.02 | 7347 | 1101.15 | 3108.91
| 10400 | 90 | 90.02 | 7347 | 1101.11 | 3208.91
| 10500 | 90 | 90.02 | 7347 | 1101.08 | 3308.91
| 10600 | 90 | 90.02 | 7347 | 1101.04 | 3408.91
| 10700 | 90 | 90.02 | 7347 | 1101.01 | 3508.91
| 10800 | 90 | 90.02 | 7347 | 1100.97 | 3608.91
| 10900 | 90 | 90.02 | 7347 | 1100.94 | 3708.91
| 11000 | 90 | 90.02 | 7347 | 1100.9 | 3808.91
| 11100 | 90 | 90.02 | 7347 | 1100.87 | 3908.91
| 11200 | 90 | 90.02 | 7347 | 1100.83 | 4008.91
| 11300 | 90 | 90.02 | 7347 | 1100.8 | 4108.91
| 11400 | 90 | 90.02 | 7347 | 1100.76 | 4208.91
| 11500 | 90 | 90.02 | 7347 | 1100.73 | 4308.91
| 11600 | 90 | 90.02 | 7347 | 1100.69 | 4408.91
| 11700 | 90 | 90.02 | 7347 | 1100.66 | 4508.91
| 11800 | 90 | 90.02 | 7347 | 1100.62 | 4608.91
| 11900 | 90 | 90.02 | 7347 | 1100.59 | 4708.91
| 12000 | 90 | 90.02 | 7347 | 1100.55 | 4808.91
| 12100 | 90 | 90.02 | 7347 | 1100.52 | 4908.91
| 12200 | 90 | 90.02 | 7347 | 1100.48 | 5008.91
| 12300 | 90 | 90.02 | 7347 | 1100.45 | 5108.91
| 12400 | 90 | 90.02 | 7347 | 1100.41 | 5208.91
| 12500 | 90 | 90.02 | 7347 | 1100.38 | 5308.91
| 12600 | 90 | 90.02 | 7347 | 1100.34 | 5408.91
| 12700 | 90 | 90.02 | 7347 | 1100.31 | 5508.91
| 12800 | 90 | 90.02 | 7347 | 1100.27 | 5608.91
| 12900 | 90 | 90.02 | 7347 | 1100.24 | 5708.91
| 13000 | 90 | 90.02 | 7347 | 1100.2 | 5808.91
| 13100 | 90 | 90.02 | 7347 | 1100.17 | 5908.91
| 13200 | 90 | 90.02 | 7347 | 1100.13 | 6008.91
| 13300 | 90 | 90.02 | 7347 | 1100.1 | 6108.91
| 13400 | 90 | 90.02 | 7347 | 1100.06 | 6208.91
| 13500 | 90 | 90.02 | 7347 | 1100.03 | 6308.91
| 13600 | 90 | 90.02 | 7347 | 1100 | 6408.91
| 13700 | 90 | 90.02 | 7347 | 1099.96 | 6508.91
| 13800 | 90 | 90.02 | 7347 | 1099.93 | 6608.91
| 13900 | 90 | 90.02 | 7347 | 1099.89 | 6708.91
| 14000 | 90 | 90.02 | 7347 | 1099.86 | 6808.91
| 14100 | 90 | 90.02 | 7347 | 1099.82 | 6908.91
| 14200 | 90 | 90.02 | 7347 | 1099.79 | 7008.91
| 14300 | 90 | 90.02 | 7347 | 1099.75 | 7108.91
| 14400 | 90 | 90.02 | 7347 | 1099.72 | 7208.91
| 14500 | 90 | 90.02 | 7347 | 1099.68 | 7308.91
| 14600 | 90 | 90.02 | 7347 | 1099.65 | 7408.91
| 14700 | 90 | 90.02 | 7347 | 1099.61 | 7508.91
| 14800 | 90 | 90.02 | 7347 | 1099.58 | 7608.91
| 14900 | 90 | 90.02 | 7347 | 1099.54 | 7708.91
| 15000 | 90 | 90.02 | 7347 | 1099.51 | 7808.91
| 15100 | 90 | 90.02 | 7347 | 1099.47 | 7908.91
| 15200 | 90 | 90.02 | 7347 | 1099.44 | 8008.91
| 15300 | 90 | 90.02 | 7347 | 1099.4 | 8108.91
| 15400 | 90 | 90.02 | 7347 | 1099.37 | 8208.91
| 15500 | 90 | 90.02 | 7347 | 1099.33 | 8308.91
| 15600 | 90 | 90.02 | 7347 | 1099.3 | 8408.91
| 15700 | 90 | 90.02 | 7347 | 1099.26 | 8508.91
| 15800 | 90 | 90.02 | 7347 | 1099.23 | 8608.91
| 15900 | 90 | 90.02 | 7347 | 1099.19 | 8708.91
| 16000 | 90 | 90.02 | 7347 | 1099.16 | 8808.91
| 16100 | 90 | 90.02 | 7347 | 1099.12 | 8908.91
| 16200 | 90 | 90.02 | 7347 | 1099.09 | 9008.91
| 16300 | 90 | 90.02 | 7347 | 1099.05 | 9108.91
| 16400 | 90 | 90.02 | 7347 | 1099.02 | 9208.91
| 16500 | 90 | 90.02 | 7347 | 1098.98 | 9308.91
| 16600 | 90 | 90.02 | 7347 | 1098.95 | 9408.91
| 16700 | 90 | 90.02 | 7347 | 1098.91 | 9508.91
| 16800 | 90 | 90.02 | 7347 | 1098.88 | 9608.91
| 16900 | 90 | 90.02 | 7347 | 1098.84 | 9708.91
| 17000 | 90 | 90.02 | 7347 | 1098.81 | 9808.91
| 17100 | 90 | 90.02 | 7347 | 1098.77 | 9908.91
| 17200 | 90 | 90.02 | 7347 | 1098.74 | 10008.91
| 17300 | 90 | 90.02 | 7347 | 1098.71 | 10108.91
| 17400 | 90 | 90.02 | 7347 | 1098.67 | 10208.91
| 17500 | 90 | 90.02 | 7347 | 1098.64 | 10308.91
| 17600 | 90 | 90.02 | 7347 | 1098.6 | 10408.91
| 17700 | 90 | 90.02 | 7347 | 1098.57 | 10508.91
| 17800 | 90 | 90.02 | 7347 | 1098.53 | 10608.91
| 17900 | 90 | 90.02 | 7347 | 1098.5 | 10708.91
| 18000 | 90 | 90.02 | 7347 | 1098.46 | 10808.91
| 18100 | 90 | 90.02 | 7347 | 1098.43 | 10908.91
| 18200 | 90 | 90.02 | 7347 | 1098.39 | 11008.91
| 18300 | 90 | 90.02 | 7347 | 1098.36 | 11108.91
| 18400 | 90 | 90.02 | 7347 | 1098.32 | 11208.91
| 18500 | 90 | 90.02 | 7347 | 1098.29 | 11308.91
| 18600 | 90 | 90.02 | 7347 | 1098.25 | 11408.91
| 18700 | 90 | 90.02 | 7347 | 1098.22 | 11508.91
| 18800 | 90 | 90.02 | 7347 | 1098.18 | 11608.91
| 18900 | 90 | 90.02 | 7347 | 1098.15 | 11708.91
| 19000 | 90 | 90.02 | 7347 | 1098.11 | 11808.91
| 19100 | 90 | 90.02 | 7347 | 1098.08 | 11908.91
| 19200 | 90 | 90.02 | 7347 | 1098.04 | 12008.91
| 19300 | 90 | 90.02 | 7347 | 1098.01 | 12108.91
| 19400 | 90 | 90.02 | 7347 | 1097.97 | 12208.91
| 19500 | 90 | 90.02 | 7347 | 1097.94 | 12308.91
| 19600 | 90 | 90.02 | 7347 | 1097.9 | 12408.91
| 19700 | 90 | 90.02 | 7347 | 1097.87 | 12508.91
| 19800 | 90 | 90.02 | 7347 | 1097.83 | 12608.91
| 19900 | 90 | 90.02 | 7347 | 1097.8 | 12708.91
| 20000 | 90 | 90.02 | 7347 | 1097.76 | 12808.91
| 20100 | 90 | 90.02 | 7347 | 1097.73 | 12908.91
| 20200 | 90 | 90.02 | 7347 | 1097.69 | 13008.91
| 20300 | 90 | 90.02 | 7347 | 1097.66 | 13108.91
| 20400 | 90 | 90.02 | 7347 | 1097.62 | 13208.91
| 20500 | 90 | 90.02 | 7347 | 1097.59 | 13308.91
| 20600 | 90 | 90.02 | 7347 | 1097.55 | 13408.91
| 20700 | 90 | 90.02 | 7347 | 1097.52 | 13508.91
| 20800 | 90 | 90.02 | 7347 | 1097.48 | 13608.91
| 20900 | 90 | 90.02 | 7347 | 1097.45 | 13708.91
| 21000 | 90 | 90.02 | 7347 | 1097.42 | 13808.91
| 21100 | 90 | 90.02 | 7347 | 1097.38 | 13908.91
| 21200 | 90 | 90.02 | 7347 | 1097.35 | 14008.91
| 21300 | 90 | 90.02 | 7347 | 1097.31 | 14108.91
| 21400 | 90 | 90.02 | 7347 | 1097.28 | 14208.91
| 21500 | 90 | 90.02 | 7347 | 1097.24 | 14308.91
| 21600 | 90 | 90.02 | 7347 | 1097.21 | 14408.91
| 21700 | 90 | 90.02 | 7347 | 1097.17 | 14508.91
| 21800 | 90 | 90.02 | 7347 | 1097.14 | 14608.91
| 21900 | 90 | 90.02 | 7347 | 1097.1 | 14708.91
| 22000 | 90 | 90.02 | 7347 | 1097.07 | 14808.91
| 22100 | 90 | 90.02 | 7347 | 1097.03 | 14908.91
| 22200 | 90 | 90.02 | 7347 | 1097 | 15008.91
| 22300 | 90 | 90.02 | 7347 | 1096.96 | 15108.91
| 22400 | 90 | 90.02 | 7347 | 1096.93 | 15208.91
| 22500 | 90 | 90.02 | 7347 | 1096.89 | 15308.91
| 22600 | 90 | 90.02 | 7347 | 1096.86 | 15408.91
| 22700 | 90 | 90.02 | 7347 | 1096.82 | 15508.91
| 22800 | 90 | 90.02 | 7347 | 1096.79 | 15608.91
| 22900 | 90 | 90.02 | 7347 | 1096.75 | 15708.91
| 22923.76 | 90 | 90.02 | 7347 | 1096.74 | 15732.67
| 23000 | 90 | 89.96 | 7347 | 1096.79 | 15808.91
| 23024.08 | 90 | 89.96 | 7347 | 1096.81 | 15832.99

## Lookup (hidden)
North Reference | RetunValue | Grid Type | ReturnValue | Deviation Indicator | ReturnValue
| 2 |  | 0 |  | 4
True |  | SPCS-Colorado Central-NAD27 |  | Directional
Grid |  | SPCS-Colorado Central-NAD83 |  | High Angle
|  | SPCS-Colorado North-NAD27 |  | Horizontal
SPCS-Colorado North-NAD83
SPCS-Colorado South-NAD27
SPCS-Colorado South-NAD83
UTM-Zone 12 NAD27
UTM-Zone 12 NAD83
UTM-Zone 13 NAD27
UTM-Zone 13 NAD83