## Data
Header Information | measured depth (ft) | inclination (°) | azimuth (°) | true vertical depth (ft) | northing +N/-S (ft) | easting +E/-W (ft)
Operator Name | 0 | 0 | 0 | 0 | 0 | 0
Great Western Oil & Gas Company LLC | 100 | 0 | 0 | 100 | 0 | 0
Operator Number | 200 | 0 | 0 | 200 | 0 | 0
10110 | 300 | 0 | 0 | 300 | 0 | 0
Well Name and Number | 400 | 0 | 0 | 400 | 0 | 0
Brant LE 08-162HNX | 500 | 0 | 0 | 500 | 0 | 0
API Number (if available) | 600 | 0 | 0 | 600 | 0 | 0
| 700 | 0 | 0 | 700 | 0 | 0
Location: QQ SEC TWP RGE | 800 | 0 | 0 | 800 | 0 | 0
SENE Sec 11, T1S, R67W | 900 | 0 | 0 | 900 | 0 | 0
Citing Type: Planned or Actual | 1000 | 0 | 0 | 1000 | 0 | 0
Planned | 1100 | 0 | 0 | 1100 | 0 | 0
Deviation Indicator | 1200 | 0 | 0 | 1200 | 0 | 0
Horizontal | 1300 | 0 | 0 | 1300 | 0 | 0
North Reference | 1400 | 0 | 0 | 1400 | 0 | 0
True | 1500 | 0 | 0 | 1500 | 0 | 0
Grid Type | 1600 | 0 | 0 | 1600 | 0 | 0
#VALUE! | 1700 | 0 | 0 | 1700 | 0 | 0
| 1800 | 0 | 0 | 1800 | 0 | 0
| 1900 | 0 | 0 | 1900 | 0 | 0
| 2000 | 0 | 0 | 2000 | 0 | 0
| 2100 | 0 | 0 | 2100 | 0 | 0
| 2200 | 0 | 0 | 2200 | 0 | 0
| 2300 | 0 | 0 | 2300 | 0 | 0
| 2400 | 0 | 0 | 2400 | 0 | 0
| 2500 | 0 | 0 | 2500 | 0 | 0
| 2600 | 0 | 0 | 2600 | 0 | 0
| 2700 | 0 | 0 | 2700 | 0 | 0
| 2800 | 0 | 0 | 2800 | 0 | 0
| 2900 | 0 | 0 | 2900 | 0 | 0
| 3000 | 0 | 0 | 3000 | 0 | 0
| 3100 | 0 | 0 | 3100 | 0 | 0
| 3200 | 0 | 0 | 3200 | 0 | 0
| 3300 | 0 | 0 | 3300 | 0 | 0
| 3400 | 0 | 0 | 3400 | 0 | 0
| 3500 | 0 | 0 | 3500 | 0 | 0
| 3600 | 0 | 0 | 3600 | 0 | 0
| 3700 | 0 | 0 | 3700 | 0 | 0
| 3800 | 0 | 0 | 3800 | 0 | 0
| 3900 | 0 | 0 | 3900 | 0 | 0
| 4000 | 0 | 0 | 4000 | 0 | 0
| 4100 | 0 | 0 | 4100 | 0 | 0
| 4200 | 0 | 0 | 4200 | 0 | 0
| 4300 | 0 | 0 | 4300 | 0 | 0
| 4400 | 0 | 0 | 4400 | 0 | 0
| 4500 | 0 | 0 | 4500 | 0 | 0
| 4600 | 0 | 0 | 4600 | 0 | 0
| 4700 | 0 | 0 | 4700 | 0 | 0
| 4800 | 0 | 0 | 4800 | 0 | 0
| 4900 | 0 | 0 | 4900 | 0 | 0
| 5000 | 0 | 0 | 5000 | 0 | 0
| 5100 | 0 | 0 | 5100 | 0 | 0
| 5200 | 0 | 0 | 5200 | 0 | 0
| 5300 | 0 | 0 | 5300 | 0 | 0
| 5400 | 0 | 0 | 5400 | 0 | 0
| 5500 | 0 | 0 | 5500 | 0 | 0
| 5600 | 0 | 0 | 5600 | 0 | 0
| 5700 | 2.1 | 97.9 | 5699.98 | -0.18 | 1.27
| 5800 | 5.1 | 97.9 | 5799.78 | -1.04 | 7.49
| 5900 | 8.1 | 97.9 | 5899.1 | -2.62 | 18.87
| 6000 | 11.1 | 97.9 | 5997.69 | -4.91 | 35.39
| 6100 | 14.1 | 97.9 | 6095.27 | -7.91 | 56.99
| 6200 | 17.1 | 97.9 | 6191.58 | -11.61 | 83.63
| 6300 | 19.88 | 97.9 | 6286.35 | -15.99 | 115.2
| 6400 | 19.88 | 97.9 | 6380.39 | -20.66 | 148.88
| 6500 | 19.88 | 97.9 | 6474.43 | -25.34 | 182.56
| 6600 | 19.88 | 97.9 | 6568.47 | -30.01 | 216.23
| 6700 | 19.88 | 97.9 | 6662.52 | -34.69 | 249.91
| 6800 | 19.88 | 97.9 | 6756.56 | -39.36 | 283.59
| 6900 | 19.88 | 97.9 | 6850.6 | -44.04 | 317.26
| 7000 | 30.17 | 94.91 | 6941.3 | -48.55 | 358.78
| 7100 | 41.13 | 93.27 | 7022.43 | -52.59 | 416.84
| 7200 | 52.11 | 92.23 | 7091.01 | -56.01 | 489.32
| 7300 | 63.09 | 91.46 | 7144.52 | -58.68 | 573.58
| 7400 | 74.07 | 90.83 | 7180.98 | -60.52 | 666.51
| 7500 | 85.06 | 90.26 | 7199.06 | -61.44 | 764.71
| 7544.97 | 90 | 90.02 | 7201 | -61.55 | 809.62
| 7600 | 90 | 90.02 | 7201 | -61.57 | 864.65
| 7700 | 90 | 90.02 | 7201 | -61.59 | 964.65
| 7800 | 90 | 90.02 | 7201 | -61.62 | 1064.65
| 7900 | 90 | 90.02 | 7201 | -61.65 | 1164.65
| 8000 | 90 | 90.02 | 7201 | -61.67 | 1264.65
| 8100 | 90 | 90.02 | 7201 | -61.7 | 1364.65
| 8200 | 90 | 90.02 | 7201 | -61.73 | 1464.65
| 8300 | 90 | 90.02 | 7201 | -61.76 | 1564.65
| 8400 | 90 | 90.02 | 7201 | -61.78 | 1664.65
| 8500 | 90 | 90.02 | 7201 | -61.81 | 1764.65
| 8600 | 90 | 90.02 | 7201 | -61.84 | 1864.65
| 8700 | 90 | 90.02 | 7201 | -61.87 | 1964.65
| 8800 | 90 | 90.02 | 7201 | -61.89 | 2064.65
| 8900 | 90 | 90.02 | 7201 | -61.92 | 2164.65
| 9000 | 90 | 90.02 | 7201 | -61.95 | 2264.65
| 9100 | 90 | 90.02 | 7201 | -61.97 | 2364.65
| 9200 | 90 | 90.02 | 7201 | -62 | 2464.65
| 9300 | 90 | 90.02 | 7201 | -62.03 | 2564.65
| 9400 | 90 | 90.02 | 7201 | -62.06 | 2664.65
| 9500 | 90 | 90.02 | 7201 | -62.08 | 2764.65
| 9600 | 90 | 90.02 | 7201 | -62.11 | 2864.65
| 9700 | 90 | 90.02 | 7201 | -62.14 | 2964.65
| 9800 | 90 | 90.02 | 7201 | -62.16 | 3064.65
| 9900 | 90 | 90.02 | 7201 | -62.19 | 3164.65
| 10000 | 90 | 90.02 | 7201 | -62.22 | 3264.65
| 10100 | 90 | 90.02 | 7201 | -62.25 | 3364.65
| 10200 | 90 | 90.02 | 7201 | -62.27 | 3464.65
| 10300 | 90 | 90.02 | 7201 | -62.3 | 3564.65
| 10400 | 90 | 90.02 | 7201 | -62.33 | 3664.65
| 10500 | 90 | 90.02 | 7201 | -62.36 | 3764.65
| 10600 | 90 | 90.02 | 7201 | -62.38 | 3864.65
| 10700 | 90 | 90.02 | 7201 | -62.41 | 3964.65
| 10800 | 90 | 90.02 | 7201 | -62.44 | 4064.65
| 10900 | 90 | 90.02 | 7201 | -62.46 | 4164.65
| 11000 | 90 | 90.02 | 7201 | -62.49 | 4264.65
| 11100 | 90 | 90.02 | 7201 | -62.52 | 4364.65
| 11200 | 90 | 90.02 | 7201 | -62.55 | 4464.65
| 11300 | 90 | 90.02 | 7201 | -62.57 | 4564.65
| 11400 | 90 | 90.02 | 7201 | -62.6 | 4664.65
| 11500 | 90 | 90.02 | 7201 | -62.63 | 4764.65
| 11600 | 90 | 90.02 | 7201 | -62.65 | 4864.65
| 11700 | 90 | 90.02 | 7201 | -62.68 | 4964.65
| 11800 | 90 | 90.02 | 7201 | -62.71 | 5064.65
| 11900 | 90 | 90.02 | 7201 | -62.74 | 5164.65
| 12000 | 90 | 90.02 | 7201 | -62.76 | 5264.65
| 12100 | 90 | 90.02 | 7201 | -62.79 | 5364.65
| 12200 | 90 | 90.02 | 7201 | -62.82 | 5464.65
| 12300 | 90 | 90.02 | 7201 | -62.85 | 5564.65
| 12400 | 90 | 90.02 | 7201 | -62.87 | 5664.65
| 12500 | 90 | 90.02 | 7201 | -62.9 | 5764.65
| 12600 | 90 | 90.02 | 7201 | -62.93 | 5864.65
| 12700 | 90 | 90.02 | 7201 | -62.95 | 5964.65
| 12800 | 90 | 90.02 | 7201 | -62.98 | 6064.65
| 12900 | 90 | 90.02 | 7201 | -63.01 | 6164.65
| 13000 | 90 | 90.02 | 7201 | -63.04 | 6264.65
| 13100 | 90 | 90.02 | 7201 | -63.06 | 6364.65
| 13200 | 90 | 90.02 | 7201 | -63.09 | 6464.65
| 13300 | 90 | 90.02 | 7201 | -63.12 | 6564.65
| 13400 | 90 | 90.02 | 7201 | -63.14 | 6664.65
| 13500 | 90 | 90.02 | 7201 | -63.17 | 6764.65
| 13600 | 90 | 90.02 | 7201 | -63.2 | 6864.65
| 13700 | 90 | 90.02 | 7201 | -63.23 | 6964.65
| 13800 | 90 | 90.02 | 7201 | -63.25 | 7064.65
| 13900 | 90 | 90.02 | 7201 | -63.28 | 7164.65
| 14000 | 90 | 90.02 | 7201 | -63.31 | 7264.65
| 14100 | 90 | 90.02 | 7201 | -63.34 | 7364.65
| 14200 | 90 | 90.02 | 7201 | -63.36 | 7464.65
| 14300 | 90 | 90.02 | 7201 | -63.39 | 7564.65
| 14400 | 90 | 90.02 | 7201 | -63.42 | 7664.65
| 14500 | 90 | 90.02 | 7201 | -63.44 | 7764.65
| 14600 | 90 | 90.02 | 7201 | -63.47 | 7864.65
| 14700 | 90 | 90.02 | 7201 | -63.5 | 7964.65
| 14800 | 90 | 90.02 | 7201 | -63.53 | 8064.65
| 14900 | 90 | 90.02 | 7201 | -63.55 | 8164.65
| 15000 | 90 | 90.02 | 7201 | -63.58 | 8264.65
| 15100 | 90 | 90.02 | 7201 | -63.61 | 8364.65
| 15200 | 90 | 90.02 | 7201 | -63.64 | 8464.65
| 15300 | 90 | 90.02 | 7201 | -63.66 | 8564.65
| 15400 | 90 | 90.02 | 7201 | -63.69 | 8664.65
| 15500 | 90 | 90.02 | 7201 | -63.72 | 8764.65
| 15600 | 90 | 90.02 | 7201 | -63.74 | 8864.65
| 15700 | 90 | 90.02 | 7201 | -63.77 | 8964.65
| 15800 | 90 | 90.02 | 7201 | -63.8 | 9064.65
| 15900 | 90 | 90.02 | 7201 | -63.83 | 9164.65
| 16000 | 90 | 90.02 | 7201 | -63.85 | 9264.65
| 16100 | 90 | 90.02 | 7201 | -63.88 | 9364.65
| 16200 | 90 | 90.02 | 7201 | -63.91 | 9464.65
| 16300 | 90 | 90.02 | 7201 | -63.93 | 9564.65
| 16400 | 90 | 90.02 | 7201 | -63.96 | 9664.65
| 16500 | 90 | 90.02 | 7201 | -63.99 | 9764.65
| 16600 | 90 | 90.02 | 7201 | -64.02 | 9864.65
| 16700 | 90 | 90.02 | 7201 | -64.04 | 9964.65
| 16800 | 90 | 90.02 | 7201 | -64.07 | 10064.65
| 16900 | 90 | 90.02 | 7201 | -64.1 | 10164.65
| 17000 | 90 | 90.02 | 7201 | -64.13 | 10264.65
| 17100 | 90 | 90.02 | 7201 | -64.15 | 10364.65
| 17200 | 90 | 90.02 | 7201 | -64.18 | 10464.65
| 17300 | 90 | 90.02 | 7201 | -64.21 | 10564.65
| 17400 | 90 | 90.02 | 7201 | -64.23 | 10664.65
| 17500 | 90 | 90.02 | 7201 | -64.26 | 10764.65
| 17600 | 90 | 90.02 | 7201 | -64.29 | 10864.65
| 17700 | 90 | 90.02 | 7201 | -64.32 | 10964.65
| 17800 | 90 | 90.02 | 7201 | -64.34 | 11064.65
| 17900 | 90 | 90.02 | 7201 | -64.37 | 11164.65
| 18000 | 90 | 90.02 | 7201 | -64.4 | 11264.65
| 18100 | 90 | 90.02 | 7201 | -64.42 | 11364.65
| 18200 | 90 | 90.02 | 7201 | -64.45 | 11464.65
| 18300 | 90 | 90.02 | 7201 | -64.48 | 11564.65
| 18400 | 90 | 90.02 | 7201 | -64.51 | 11664.65
| 18500 | 90 | 90.02 | 7201 | -64.53 | 11764.65
| 18600 | 90 | 90.02 | 7201 | -64.56 | 11864.65
| 18700 | 90 | 90.02 | 7201 | -64.59 | 11964.65
| 18800 | 90 | 90.02 | 7201 | -64.62 | 12064.65
| 18900 | 90 | 90.02 | 7201 | -64.64 | 12164.65
| 19000 | 90 | 90.02 | 7201 | -64.67 | 12264.65
| 19100 | 90 | 90.02 | 7201 | -64.7 | 12364.65
| 19200 | 90 | 90.02 | 7201 | -64.72 | 12464.65
| 19300 | 90 | 90.02 | 7201 | -64.75 | 12564.65
| 19400 | 90 | 90.02 | 7201 | -64.78 | 12664.65
| 19500 | 90 | 90.02 | 7201 | -64.81 | 12764.65
| 19600 | 90 | 90.02 | 7201 | -64.83 | 12864.65
| 19700 | 90 | 90.02 | 7201 | -64.86 | 12964.65
| 19800 | 90 | 90.02 | 7201 | -64.89 | 13064.65
| 19900 | 90 | 90.02 | 7201 | -64.91 | 13164.65
| 20000 | 90 | 90.02 | 7201 | -64.94 | 13264.65
| 20100 | 90 | 90.02 | 7201 | -64.97 | 13364.65
| 20200 | 90 | 90.02 | 7201 | -65 | 13464.65
| 20300 | 90 | 90.02 | 7201 | -65.02 | 13564.65
| 20400 | 90 | 90.02 | 7201 | -65.05 | 13664.65
| 20500 | 90 | 90.02 | 7201 | -65.08 | 13764.65
| 20600 | 90 | 90.02 | 7201 | -65.11 | 13864.65
| 20700 | 90 | 90.02 | 7201 | -65.13 | 13964.65
| 20800 | 90 | 90.02 | 7201 | -65.16 | 14064.65
| 20900 | 90 | 90.02 | 7201 | -65.19 | 14164.65
| 21000 | 90 | 90.02 | 7201 | -65.21 | 14264.65
| 21100 | 90 | 90.02 | 7201 | -65.24 | 14364.65
| 21200 | 90 | 90.02 | 7201 | -65.27 | 14464.65
| 21300 | 90 | 90.02 | 7201 | -65.3 | 14564.65
| 21400 | 90 | 90.02 | 7201 | -65.32 | 14664.65
| 21500 | 90 | 90.02 | 7201 | -65.35 | 14764.65
| 21600 | 90 | 90.02 | 7201 | -65.38 | 14864.65
| 21700 | 90 | 90.02 | 7201 | -65.4 | 14964.65
| 21800 | 90 | 90.02 | 7201 | -65.43 | 15064.65
| 21900 | 90 | 90.02 | 7201 | -65.46 | 15164.65
| 22000 | 90 | 90.02 | 7201 | -65.49 | 15264.65
| 22100 | 90 | 90.02 | 7201 | -65.51 | 15364.65
| 22200 | 90 | 90.02 | 7201 | -65.54 | 15464.65
| 22300 | 90 | 90.02 | 7201 | -65.57 | 15564.65
| 22400 | 90 | 90.02 | 7201 | -65.6 | 15664.65
| 22500 | 90 | 90.02 | 7201 | -65.62 | 15764.65
| 22553.71 | 90 | 90.02 | 7201 | -65.64 | 15818.36
| 22600 | 90 | 90.61 | 7201 | -66.1 | 15864.65
| 22653.21 | 90 | 90.61 | 7201 | -66.67 | 15917.85

## Lookup (hidden)
North Reference | RetunValue | Grid Type | ReturnValue | Deviation Indicator | ReturnValue
| 2 |  | 0 |  | 4
True |  | SPCS-Colorado Central-NAD27 |  | Directional
Grid |  | SPCS-Colorado Central-NAD83 |  | High Angle
|  | SPCS-Colorado North-NAD27 |  | Horizontal
SPCS-Colorado North-NAD83
SPCS-Colorado South-NAD27
SPCS-Colorado South-NAD83
UTM-Zone 12 NAD27
UTM-Zone 12 NAD83
UTM-Zone 13 NAD27
UTM-Zone 13 NAD83