## Data
Header Information | measured depth (ft) | inclination (°) | azimuth (°) | true vertical depth (ft) | northing +N/-S (ft) | easting +E/-W (ft)
Operator Name | 0 | 0 | 0 | 0 | 0 | 0
Great Western Oil & Gas Company LLC | 100 | 0 | 0 | 100 | 0 | 0
Operator Number | 200 | 0 | 0 | 200 | 0 | 0
10110 | 300 | 0 | 0 | 300 | 0 | 0
Well Name and Number | 400 | 0 | 0 | 400 | 0 | 0
Brant LE 08-242HC | 500 | 0 | 0 | 500 | 0 | 0
API Number (if available) | 600 | 0 | 0 | 600 | 0 | 0
| 700 | 0 | 0 | 700 | 0 | 0
Location: QQ SEC TWP RGE | 800 | 0 | 0 | 800 | 0 | 0
SENE Sec 11, T1S, R67W | 900 | 0 | 0 | 900 | 0 | 0
Citing Type: Planned or Actual | 1000 | 0 | 0 | 1000 | 0 | 0
Planned | 1100 | 0 | 0 | 1100 | 0 | 0
Deviation Indicator | 1200 | 0 | 0 | 1200 | 0 | 0
Horizontal | 1300 | 0 | 0 | 1300 | 0 | 0
North Reference | 1400 | 0 | 0 | 1400 | 0 | 0
True | 1500 | 0 | 0 | 1500 | 0 | 0
Grid Type | 1600 | 0 | 0 | 1600 | 0 | 0
#VALUE! | 1700 | 0 | 0 | 1700 | 0 | 0
| 1800 | 0 | 0 | 1800 | 0 | 0
| 1900 | 0 | 0 | 1900 | 0 | 0
| 2000 | 0 | 0 | 2000 | 0 | 0
| 2100 | 0 | 0 | 2100 | 0 | 0
| 2200 | 0 | 0 | 2200 | 0 | 0
| 2300 | 0 | 0 | 2300 | 0 | 0
| 2400 | 0 | 0 | 2400 | 0 | 0
| 2500 | 0 | 0 | 2500 | 0 | 0
| 2600 | 0 | 0 | 2600 | 0 | 0
| 2700 | 0 | 0 | 2700 | 0 | 0
| 2800 | 0 | 0 | 2800 | 0 | 0
| 2900 | 0 | 0 | 2900 | 0 | 0
| 3000 | 0 | 0 | 3000 | 0 | 0
| 3100 | 0 | 0 | 3100 | 0 | 0
| 3200 | 0 | 0 | 3200 | 0 | 0
| 3300 | 0 | 0 | 3300 | 0 | 0
| 3400 | 0 | 0 | 3400 | 0 | 0
| 3500 | 0 | 0 | 3500 | 0 | 0
| 3600 | 0 | 0 | 3600 | 0 | 0
| 3700 | 0 | 0 | 3700 | 0 | 0
| 3800 | 0 | 0 | 3800 | 0 | 0
| 3900 | 0 | 0 | 3900 | 0 | 0
| 4000 | 0 | 0 | 4000 | 0 | 0
| 4100 | 0 | 0 | 4100 | 0 | 0
| 4200 | 0 | 0 | 4200 | 0 | 0
| 4300 | 0 | 0 | 4300 | 0 | 0
| 4400 | 0 | 0 | 4400 | 0 | 0
| 4500 | 0 | 0 | 4500 | 0 | 0
| 4600 | 0 | 0 | 4600 | 0 | 0
| 4700 | 0 | 0 | 4700 | 0 | 0
| 4800 | 0 | 0 | 4800 | 0 | 0
| 4900 | 0 | 0 | 4900 | 0 | 0
| 5000 | 0 | 0 | 5000 | 0 | 0
| 5100 | 0 | 0 | 5100 | 0 | 0
| 5200 | 0 | 0 | 5200 | 0 | 0
| 5300 | 0.08 | 164.87 | 5300 | 0 | 0
| 5400 | 3.08 | 164.87 | 5399.95 | -2.65 | 0.72
| 5500 | 6.08 | 164.87 | 5499.62 | -10.35 | 2.8
| 5600 | 9.08 | 164.87 | 5598.74 | -23.08 | 6.24
| 5700 | 12.08 | 164.87 | 5697.03 | -40.79 | 11.03
| 5800 | 15.08 | 164.87 | 5794.22 | -63.45 | 17.16
| 5900 | 18.08 | 164.87 | 5890.06 | -90.98 | 24.6
| 6000 | 21.08 | 164.87 | 5984.27 | -123.32 | 33.34
| 6100 | 24.08 | 164.87 | 6076.59 | -160.38 | 43.36
| 6200 | 27.08 | 164.87 | 6166.78 | -202.04 | 54.63
| 6300 | 30 | 164.87 | 6254.59 | -248.21 | 67.11
| 6400 | 30 | 164.87 | 6341.19 | -296.48 | 80.16
| 6500 | 30 | 164.87 | 6427.79 | -344.75 | 93.22
| 6600 | 30 | 164.87 | 6514.39 | -393.03 | 106.27
| 6700 | 30 | 164.87 | 6600.99 | -441.3 | 119.32
| 6800 | 30 | 164.87 | 6687.59 | -489.57 | 132.37
| 6900 | 30 | 164.87 | 6774.19 | -537.85 | 145.43
| 7000 | 30 | 164.87 | 6860.79 | -586.12 | 158.48
| 7100 | 30 | 164.87 | 6947.39 | -634.39 | 171.53
| 7200 | 30 | 164.87 | 7033.99 | -682.66 | 184.58
| 7300 | 30 | 164.87 | 7120.58 | -730.94 | 197.64
| 7400 | 30.61 | 160.42 | 7207.12 | -779.18 | 211.15
| 7500 | 34.75 | 143.49 | 7291.45 | -826.19 | 236.71
| 7600 | 40.74 | 130.36 | 7370.61 | -870.35 | 278.64
| 7700 | 47.88 | 120.3 | 7442.21 | -910.3 | 335.67
| 7800 | 55.72 | 112.38 | 7504.06 | -944.83 | 406.08
| 7900 | 63.98 | 105.84 | 7554.29 | -972.89 | 487.71
| 8000 | 72.49 | 100.18 | 7591.36 | -993.63 | 578.1
| 8100 | 81.14 | 95.03 | 7614.17 | -1006.43 | 674.49
| 8200 | 89.87 | 90.12 | 7622 | -1010.88 | 773.95
| 8201.51 | 90 | 90.05 | 7622 | -1010.88 | 775.46
| 8300 | 90 | 90.05 | 7622 | -1010.97 | 873.95
| 8400 | 90 | 90.05 | 7622 | -1011.06 | 973.95
| 8500 | 90 | 90.05 | 7622 | -1011.14 | 1073.95
| 8600 | 90 | 90.05 | 7622 | -1011.23 | 1173.95
| 8700 | 90 | 90.05 | 7622 | -1011.32 | 1273.95
| 8800 | 90 | 90.05 | 7622 | -1011.41 | 1373.95
| 8900 | 90 | 90.05 | 7622 | -1011.5 | 1473.95
| 9000 | 90 | 90.05 | 7622 | -1011.58 | 1573.95
| 9100 | 90 | 90.05 | 7622 | -1011.67 | 1673.95
| 9200 | 90 | 90.05 | 7622 | -1011.76 | 1773.95
| 9300 | 90 | 90.05 | 7622 | -1011.85 | 1873.95
| 9400 | 90 | 90.05 | 7622 | -1011.94 | 1973.95
| 9500 | 90 | 90.05 | 7622 | -1012.02 | 2073.95
| 9600 | 90 | 90.05 | 7622 | -1012.11 | 2173.95
| 9700 | 90 | 90.05 | 7622 | -1012.2 | 2273.95
| 9800 | 90 | 90.05 | 7622 | -1012.29 | 2373.95
| 9900 | 90 | 90.05 | 7622 | -1012.38 | 2473.95
| 10000 | 90 | 90.05 | 7622 | -1012.46 | 2573.95
| 10100 | 90 | 90.05 | 7622 | -1012.55 | 2673.95
| 10200 | 90 | 90.05 | 7622 | -1012.64 | 2773.95
| 10300 | 90 | 90.05 | 7622 | -1012.73 | 2873.95
| 10400 | 90 | 90.05 | 7622 | -1012.82 | 2973.95
| 10500 | 90 | 90.05 | 7622 | -1012.9 | 3073.95
| 10600 | 90 | 90.05 | 7622 | -1012.99 | 3173.95
| 10700 | 90 | 90.05 | 7622 | -1013.08 | 3273.95
| 10800 | 90 | 90.05 | 7622 | -1013.17 | 3373.95
| 10900 | 90 | 90.05 | 7622 | -1013.26 | 3473.95
| 11000 | 90 | 90.05 | 7622 | -1013.34 | 3573.95
| 11100 | 90 | 90.05 | 7622 | -1013.43 | 3673.95
| 11200 | 90 | 90.05 | 7622 | -1013.52 | 3773.95
| 11300 | 90 | 90.05 | 7622 | -1013.61 | 3873.95
| 11400 | 90 | 90.05 | 7622 | -1013.69 | 3973.95
| 11500 | 90 | 90.05 | 7622 | -1013.78 | 4073.95
| 11600 | 90 | 90.05 | 7622 | -1013.87 | 4173.95
| 11700 | 90 | 90.05 | 7622 | -1013.96 | 4273.95
| 11800 | 90 | 90.05 | 7622 | -1014.05 | 4373.95
| 11900 | 90 | 90.05 | 7622 | -1014.13 | 4473.95
| 12000 | 90 | 90.05 | 7622 | -1014.22 | 4573.95
| 12100 | 90 | 90.05 | 7622 | -1014.31 | 4673.95
| 12200 | 90 | 90.05 | 7622 | -1014.4 | 4773.95
| 12300 | 90 | 90.05 | 7622 | -1014.49 | 4873.95
| 12400 | 90 | 90.05 | 7622 | -1014.57 | 4973.95
| 12500 | 90 | 90.05 | 7622 | -1014.66 | 5073.95
| 12600 | 90 | 90.05 | 7622 | -1014.75 | 5173.95
| 12700 | 90 | 90.05 | 7622 | -1014.84 | 5273.95
| 12800 | 90 | 90.05 | 7622 | -1014.93 | 5373.95
| 12900 | 90 | 90.05 | 7622 | -1015.01 | 5473.95
| 13000 | 90 | 90.05 | 7622 | -1015.1 | 5573.95
| 13100 | 90 | 90.05 | 7622 | -1015.19 | 5673.95
| 13200 | 90 | 90.05 | 7622 | -1015.28 | 5773.95
| 13300 | 90 | 90.05 | 7622 | -1015.37 | 5873.95
| 13400 | 90 | 90.05 | 7622 | -1015.45 | 5973.95
| 13500 | 90 | 90.05 | 7622 | -1015.54 | 6073.95
| 13600 | 90 | 90.05 | 7622 | -1015.63 | 6173.95
| 13700 | 90 | 90.05 | 7622 | -1015.72 | 6273.95
| 13800 | 90 | 90.05 | 7622 | -1015.81 | 6373.95
| 13900 | 90 | 90.05 | 7622 | -1015.89 | 6473.95
| 14000 | 90 | 90.05 | 7622 | -1015.98 | 6573.95
| 14100 | 90 | 90.05 | 7622 | -1016.07 | 6673.95
| 14200 | 90 | 90.05 | 7622 | -1016.16 | 6773.95
| 14300 | 90 | 90.05 | 7622 | -1016.25 | 6873.95
| 14400 | 90 | 90.05 | 7622 | -1016.33 | 6973.95
| 14500 | 90 | 90.05 | 7622 | -1016.42 | 7073.95
| 14600 | 90 | 90.05 | 7622 | -1016.51 | 7173.95
| 14700 | 90 | 90.05 | 7622 | -1016.6 | 7273.95
| 14800 | 90 | 90.05 | 7622 | -1016.69 | 7373.95
| 14900 | 90 | 90.05 | 7622 | -1016.77 | 7473.95
| 15000 | 90 | 90.05 | 7622 | -1016.86 | 7573.95
| 15100 | 90 | 90.05 | 7622 | -1016.95 | 7673.95
| 15200 | 90 | 90.05 | 7622 | -1017.04 | 7773.95
| 15300 | 90 | 90.05 | 7622 | -1017.13 | 7873.95
| 15400 | 90 | 90.05 | 7622 | -1017.21 | 7973.95
| 15500 | 90 | 90.05 | 7622 | -1017.3 | 8073.95
| 15600 | 90 | 90.05 | 7622 | -1017.39 | 8173.95
| 15700 | 90 | 90.05 | 7622 | -1017.48 | 8273.95
| 15800 | 90 | 90.05 | 7622 | -1017.57 | 8373.95
| 15900 | 90 | 90.05 | 7622 | -1017.65 | 8473.95
| 16000 | 90 | 90.05 | 7622 | -1017.74 | 8573.95
| 16100 | 90 | 90.05 | 7622 | -1017.83 | 8673.95
| 16200 | 90 | 90.05 | 7622 | -1017.92 | 8773.95
| 16300 | 90 | 90.05 | 7622 | -1018.01 | 8873.95
| 16400 | 90 | 90.05 | 7622 | -1018.09 | 8973.95
| 16500 | 90 | 90.05 | 7622 | -1018.18 | 9073.95
| 16600 | 90 | 90.05 | 7622 | -1018.27 | 9173.95
| 16700 | 90 | 90.05 | 7622 | -1018.36 | 9273.95
| 16800 | 90 | 90.05 | 7622 | -1018.45 | 9373.95
| 16900 | 90 | 90.05 | 7622 | -1018.53 | 9473.95
| 17000 | 90 | 90.05 | 7622 | -1018.62 | 9573.95
| 17100 | 90 | 90.05 | 7622 | -1018.71 | 9673.95
| 17200 | 90 | 90.05 | 7622 | -1018.8 | 9773.95
| 17300 | 90 | 90.05 | 7622 | -1018.89 | 9873.95
| 17400 | 90 | 90.05 | 7622 | -1018.97 | 9973.95
| 17500 | 90 | 90.05 | 7622 | -1019.06 | 10073.95
| 17600 | 90 | 90.05 | 7622 | -1019.15 | 10173.95
| 17700 | 90 | 90.05 | 7622 | -1019.24 | 10273.95
| 17800 | 90 | 90.05 | 7622 | -1019.33 | 10373.95
| 17900 | 90 | 90.05 | 7622 | -1019.41 | 10473.95
| 18000 | 90 | 90.05 | 7622 | -1019.5 | 10573.95
| 18100 | 90 | 90.05 | 7622 | -1019.59 | 10673.95
| 18200 | 90 | 90.05 | 7622 | -1019.68 | 10773.95
| 18300 | 90 | 90.05 | 7622 | -1019.77 | 10873.95
| 18400 | 90 | 90.05 | 7622 | -1019.85 | 10973.95
| 18500 | 90 | 90.05 | 7622 | -1019.94 | 11073.95
| 18600 | 90 | 90.05 | 7622 | -1020.03 | 11173.95
| 18700 | 90 | 90.05 | 7622 | -1020.12 | 11273.95
| 18800 | 90 | 90.05 | 7622 | -1020.21 | 11373.95
| 18900 | 90 | 90.05 | 7622 | -1020.29 | 11473.95
| 19000 | 90 | 90.05 | 7622 | -1020.38 | 11573.95
| 19100 | 90 | 90.05 | 7622 | -1020.47 | 11673.95
| 19200 | 90 | 90.05 | 7622 | -1020.56 | 11773.95
| 19300 | 90 | 90.05 | 7622 | -1020.65 | 11873.95
| 19400 | 90 | 90.05 | 7622 | -1020.73 | 11973.95
| 19500 | 90 | 90.05 | 7622 | -1020.82 | 12073.95
| 19600 | 90 | 90.05 | 7622 | -1020.91 | 12173.95
| 19700 | 90 | 90.05 | 7622 | -1021 | 12273.95
| 19800 | 90 | 90.05 | 7622 | -1021.09 | 12373.95
| 19900 | 90 | 90.05 | 7622 | -1021.17 | 12473.95
| 20000 | 90 | 90.05 | 7622 | -1021.26 | 12573.95
| 20100 | 90 | 90.05 | 7622 | -1021.35 | 12673.95
| 20200 | 90 | 90.05 | 7622 | -1021.44 | 12773.95
| 20300 | 90 | 90.05 | 7622 | -1021.53 | 12873.95
| 20400 | 90 | 90.05 | 7622 | -1021.61 | 12973.95
| 20500 | 90 | 90.05 | 7622 | -1021.7 | 13073.95
| 20600 | 90 | 90.05 | 7622 | -1021.79 | 13173.95
| 20700 | 90 | 90.05 | 7622 | -1021.88 | 13273.95
| 20800 | 90 | 90.05 | 7622 | -1021.97 | 13373.95
| 20900 | 90 | 90.05 | 7622 | -1022.05 | 13473.95
| 21000 | 90 | 90.05 | 7622 | -1022.14 | 13573.95
| 21100 | 90 | 90.05 | 7622 | -1022.23 | 13673.95
| 21200 | 90 | 90.05 | 7622 | -1022.32 | 13773.95
| 21300 | 90 | 90.05 | 7622 | -1022.41 | 13873.95
| 21400 | 90 | 90.05 | 7622 | -1022.49 | 13973.95
| 21500 | 90 | 90.05 | 7622 | -1022.58 | 14073.95
| 21600 | 90 | 90.05 | 7622 | -1022.67 | 14173.95
| 21700 | 90 | 90.05 | 7622 | -1022.76 | 14273.95
| 21800 | 90 | 90.05 | 7622 | -1022.85 | 14373.95
| 21900 | 90 | 90.05 | 7622 | -1022.93 | 14473.95
| 22000 | 90 | 90.05 | 7622 | -1023.02 | 14573.95
| 22100 | 90 | 90.05 | 7622 | -1023.11 | 14673.95
| 22200 | 90 | 90.05 | 7622 | -1023.2 | 14773.95
| 22300 | 90 | 90.05 | 7622 | -1023.29 | 14873.95
| 22400 | 90 | 90.05 | 7622 | -1023.37 | 14973.95
| 22500 | 90 | 90.05 | 7622 | -1023.46 | 15073.95
| 22600 | 90 | 90.05 | 7622 | -1023.55 | 15173.95
| 22700 | 90 | 90.05 | 7622 | -1023.64 | 15273.95
| 22800 | 90 | 90.05 | 7622 | -1023.73 | 15373.95
| 22900 | 90 | 90.05 | 7622 | -1023.81 | 15473.95
| 23000 | 90 | 90.05 | 7622 | -1023.9 | 15573.95
| 23100 | 90 | 90.05 | 7622 | -1023.99 | 15673.95
| 23200 | 90 | 90.05 | 7622 | -1024.08 | 15773.95
| 23214.47 | 90 | 90.05 | 7622 | -1024.09 | 15788.42
| 23300 | 90 | 89.96 | 7622 | -1024.04 | 15873.95
| 23314.24 | 90 | 89.96 | 7622 | -1024.03 | 15888.19

## Lookup (hidden)
North Reference | RetunValue | Grid Type | ReturnValue | Deviation Indicator | ReturnValue
| 2 |  | 0 |  | 4
True |  | SPCS-Colorado Central-NAD27 |  | Directional
Grid |  | SPCS-Colorado Central-NAD83 |  | High Angle
|  | SPCS-Colorado North-NAD27 |  | Horizontal
SPCS-Colorado North-NAD83
SPCS-Colorado South-NAD27
SPCS-Colorado South-NAD83
UTM-Zone 12 NAD27
UTM-Zone 12 NAD83
UTM-Zone 13 NAD27
UTM-Zone 13 NAD83