## Data
Header Information | measured depth (ft) | inclination (°) | azimuth (°) | true vertical depth (ft) | northing +N/-S (ft) | easting +E/-W (ft)
Operator Name | 201 | 1.9 | 241.6 | 200.963 | -1.585 | -2.931
Laramie Energy, LLC | 292 | 2 | 227 | 291.911 | -3.385 | -5.42
Operator Number | 382 | 2.2 | 229.3 | 381.851 | -5.583 | -7.878
10433 | 474 | 2.5 | 239.1 | 473.773 | -7.765 | -10.938
Well Name and Number | 565 | 4.1 | 232.3 | 564.62 | -10.774 | -15.216
Gunderson 20-07W | 657 | 4.8 | 235.6 | 656.342 | -14.96 | -20.994
API Number (if available) | 749 | 5.4 | 219.8 | 747.982 | -20.461 | -26.941
05-077-10341-00 | 840 | 5.4 | 218.4 | 838.578 | -27.106 | -32.342
Location: QQ SEC TWP RGE | 932 | 6.9 | 226.8 | 930.048 | -34.282 | -39.06
NENW 20 9S 93W | 1024 | 9.4 | 227.2 | 1021.112 | -43.171 | -48.602
Citing Type: Planned or Actual | 1118 | 10.3 | 226.4 | 1113.725 | -54.182 | -60.321
Actual | 1212 | 10.7 | 225.7 | 1206.151 | -66.072 | -72.652
Deviation Indicator | 1307 | 11.6 | 226 | 1299.357 | -78.867 | -85.835
Directional | 1401 | 11.6 | 223.4 | 1391.437 | -92.299 | -99.126
North Reference | 1495 | 12.2 | 223.7 | 1483.417 | -106.346 | -112.482
True | 1583 | 12.2 | 224.1 | 1569.429 | -119.746 | -125.377
Grid Type | 1678 | 11.8 | 223.9 | 1662.353 | -133.953 | -139.098
#VALUE! | 1772 | 11.6 | 223.7 | 1754.4 | -147.711 | -152.291
| 1866 | 11.2 | 223.6 | 1846.546 | -161.155 | -165.116
| 1960 | 10.7 | 222.2 | 1938.834 | -174.231 | -177.274
| 2054 | 10.3 | 222.9 | 2031.26 | -186.851 | -188.856
| 2149 | 10.5 | 224.5 | 2124.699 | -199.247 | -200.705
| 2243 | 10.9 | 226.5 | 2217.065 | -211.474 | -213.155
| 2337 | 11.1 | 226.1 | 2309.338 | -223.866 | -226.122
| 2431 | 11.3 | 228.3 | 2401.548 | -236.267 | -239.518
| 2525 | 11.7 | 230 | 2493.661 | -248.519 | -253.695
| 2619 | 11.5 | 230.5 | 2585.741 | -260.606 | -268.227
| 2714 | 11.3 | 230.2 | 2678.867 | -272.588 | -282.685
| 2808 | 11.1 | 231.2 | 2771.077 | -284.152 | -296.812
| 2902 | 10.9 | 230.7 | 2863.35 | -295.451 | -310.741
| 2996 | 10.9 | 230.8 | 2955.654 | -306.698 | -324.506
| 3091 | 11 | 230.5 | 3048.924 | -318.14 | -338.46
| 3185 | 10.9 | 230.9 | 3141.213 | -329.449 | -352.277
| 3279 | 10.8 | 230.1 | 3233.532 | -340.704 | -365.931
| 3373 | 10.5 | 229.2 | 3325.913 | -351.949 | -379.171
| 3467 | 10.7 | 229.8 | 3418.309 | -363.179 | -392.32
| 3561 | 11.3 | 230.3 | 3510.581 | -374.694 | -406.071
| 3656 | 11 | 231.5 | 3603.788 | -386.281 | -420.325
| 3750 | 11.9 | 230.8 | 3695.917 | -397.99 | -434.854
| 3844 | 11.9 | 230.2 | 3787.897 | -410.319 | -449.811
| 3938 | 11.7 | 230.4 | 3879.91 | -422.598 | -464.6
| 4033 | 11.5 | 229 | 3972.97 | -434.95 | -479.169
| 4127 | 11.3 | 228.7 | 4065.115 | -447.176 | -493.16
| 4221 | 11.5 | 225.9 | 4157.261 | -459.775 | -506.808
| 4315 | 11 | 226.7 | 4249.455 | -472.447 | -520.064
| 4410 | 9.3 | 223.8 | 4342.965 | -484.204 | -531.974
| 4504 | 9.6 | 225.4 | 4435.69 | -495.19 | -542.812
| 4598 | 10.3 | 224.7 | 4528.275 | -506.667 | -554.304
| 4692 | 11.4 | 220.6 | 4620.595 | -519.694 | -566.262
| 4786 | 10.7 | 221.2 | 4712.852 | -533.314 | -578.055
| 4881 | 10.5 | 219.46 | 4806.231 | -546.633 | -589.366
| 4975 | 10 | 215 | 4898.732 | -559.931 | -599.491
| 5069 | 9.5 | 214.1 | 4991.374 | -573.04 | -608.521
| 5163 | 8.3 | 220.6 | 5084.243 | -584.616 | -617.286
| 5258 | 7.8 | 219.8 | 5178.306 | -594.775 | -625.875
| 5352 | 7 | 219.5 | 5271.523 | -604.096 | -633.601
| 5446 | 6.6 | 216.2 | 5364.862 | -612.875 | -640.435
| 5541 | 5.9 | 225.6 | 5459.299 | -620.697 | -647.148
| 5635 | 5.4 | 230.3 | 5552.842 | -626.902 | -654.003
| 5729 | 5.1 | 229.5 | 5646.448 | -632.441 | -660.583
| 5823 | 4.4 | 233.3 | 5740.125 | -637.31 | -666.651
| 5918 | 3.3 | 242.6 | 5834.91 | -640.746 | -672.001
| 6012 | 2.6 | 249.2 | 5928.785 | -642.748 | -676.396
| 6106 | 2.6 | 243.9 | 6022.688 | -644.443 | -680.304
| 6200 | 1.6 | 239.9 | 6116.624 | -646.039 | -683.354
| 6295 | 0.7 | 255.1 | 6211.604 | -646.854 | -685.062
| 6389 | 0.7 | 267.6 | 6305.597 | -647.025 | -686.191
| 6483 | 0.8 | 272 | 6399.589 | -647.027 | -687.42
| 6577 | 0.6 | 293.9 | 6493.582 | -646.804 | -688.526
| 6671 | 0.7 | 268 | 6587.576 | -646.625 | -689.55
| 6765 | 0.8 | 272.4 | 6681.568 | -646.617 | -690.78
| 6860 | 0.7 | 317.9 | 6776.561 | -646.159 | -691.831
| 6954 | 0.8 | 303.5 | 6870.553 | -645.371 | -692.763
| 7049 | 0.6 | 305.4 | 6965.546 | -644.717 | -693.722
| 7143 | 0.7 | 263.7 | 7059.54 | -644.495 | -694.694
| 7238 | 0.4 | 307.9 | 7154.536 | -644.355 | -695.532
| 7332 | 0.4 | 269.2 | 7248.534 | -644.158 | -696.119
| 7426 | 0.5 | 247.8 | 7342.531 | -644.317 | -696.827
| 7545 | 0.6 | 261.4 | 7461.526 | -644.606 | -697.924
| 7605 | 0.6 | 261.4 | 7521.523 | -644.7 | -698.545

## Lookup (hidden)
North Reference | RetunValue | Grid Type | ReturnValue | Deviation Indicator | ReturnValue
| 2 |  | 0 |  | 2
True |  | SPCS-Colorado Central-NAD27 |  | Directional
Grid |  | SPCS-Colorado Central-NAD83 |  | High Angle
|  | SPCS-Colorado North-NAD27 |  | Horizontal
SPCS-Colorado North-NAD83
SPCS-Colorado South-NAD27
SPCS-Colorado South-NAD83
UTM-Zone 12 NAD27
UTM-Zone 12 NAD83
UTM-Zone 13 NAD27
UTM-Zone 13 NAD83