## Data
Header Information | measured depth (ft) | inclination (°) | azimuth (°) | true vertical depth (ft) | northing +N/-S (ft) | easting +E/-W (ft)
Operator Name | 200 | 1.2 | 114.3 | 199.985 | -0.862 | 1.909
Laramie Energy, LLC | 291 | 1.3 | 95.3 | 290.964 | -1.349 | 3.805
Operator Number | 382 | 2.6 | 119.9 | 381.911 | -2.474 | 6.622
10433 | 474 | 3 | 123.7 | 473.801 | -4.85 | 10.434
Well Name and Number | 566 | 3.2 | 115.8 | 565.667 | -7.303 | 14.749
Gunderson BCU 20-08E | 658 | 5.9 | 111.4 | 657.369 | -10.146 | 21.465
API Number (if available) | 749 | 9.1 | 113.6 | 747.578 | -14.735 | 32.416
05-077-10356-00 | 841 | 12.5 | 110.9 | 837.936 | -21.201 | 48.389
Location: QQ SEC TWP RGE | 933 | 15 | 114.4 | 927.294 | -29.673 | 68.536
NENW 20 9S 93W | 1027 | 17.1 | 116.5 | 1017.626 | -40.866 | 91.985
Citing Type: Planned or Actual | 1121 | 17.5 | 114.8 | 1107.374 | -52.961 | 117.183
Actual | 1215 | 20.1 | 114.5 | 1196.351 | -65.589 | 144.715
Deviation Indicator | 1309 | 23.4 | 112.9 | 1283.648 | -79.555 | 176.617
Directional | 1404 | 25.8 | 114.5 | 1370.02 | -95.471 | 212.812
North Reference | 1498 | 28.2 | 114.2 | 1453.769 | -113.061 | 251.69
True | 1582 | 29.1 | 113.5 | 1527.483 | -129.342 | 288.526
Grid Type | 1677 | 29.7 | 113.2 | 1610.248 | -147.825 | 331.342
#VALUE! | 1771 | 29.8 | 112.4 | 1691.859 | -165.899 | 374.341
| 1865 | 30.1 | 112.7 | 1773.307 | -183.896 | 417.682
| 1959 | 30.2 | 112.6 | 1854.59 | -202.078 | 461.253
| 2053 | 29.4 | 112.8 | 1936.159 | -220.105 | 504.35
| 2147 | 28.6 | 114.5 | 2018.374 | -238.376 | 546.094
| 2242 | 28 | 113.8 | 2102.019 | -256.805 | 587.189
| 2336 | 27.4 | 112.9 | 2185.246 | -274.126 | 627.303
| 2430 | 26.9 | 111.6 | 2268.889 | -290.371 | 666.999
| 2524 | 26.5 | 112.8 | 2352.867 | -306.325 | 706.103
| 2618 | 27.1 | 114.3 | 2436.77 | -323.263 | 744.951
| 2713 | 27.1 | 113.7 | 2521.341 | -340.865 | 784.485
| 2807 | 27.2 | 116.2 | 2604.986 | -358.957 | 823.368
| 2901 | 27.6 | 115.6 | 2688.441 | -377.851 | 862.282
| 2995 | 27.6 | 114.5 | 2771.744 | -396.29 | 901.734
| 3090 | 27.5 | 113.2 | 2855.973 | -414.056 | 941.919
| 3184 | 27.5 | 114.9 | 2939.353 | -431.743 | 981.551
| 3278 | 27.6 | 113.8 | 3022.695 | -449.668 | 1021.16
| 3372 | 26.9 | 115.8 | 3106.264 | -467.711 | 1060.229
| 3466 | 27 | 115.1 | 3190.056 | -486.017 | 1098.696
| 3560 | 27 | 114.6 | 3273.811 | -503.951 | 1137.42
| 3655 | 27.2 | 113.7 | 3358.381 | -521.655 | 1176.908
| 3749 | 26.9 | 112.9 | 3442.099 | -538.565 | 1216.169
| 3843 | 25.9 | 114.5 | 3526.296 | -555.353 | 1254.44
| 3937 | 26.3 | 114.8 | 3610.71 | -572.602 | 1292.025
| 4032 | 26.8 | 115 | 3695.691 | -590.481 | 1330.541
| 4126 | 27.4 | 114.3 | 3779.371 | -608.338 | 1369.46
| 4220 | 25.9 | 115.7 | 3863.383 | -626.142 | 1407.675
| 4314 | 24.7 | 114.5 | 3948.366 | -643.191 | 1444.046
| 4409 | 24.4 | 113.9 | 4034.778 | -659.372 | 1480.048
| 4503 | 24.3 | 113.3 | 4120.416 | -674.888 | 1515.563
| 4597 | 24.7 | 114.1 | 4205.953 | -690.558 | 1551.255
| 4691 | 24.7 | 113.9 | 4291.353 | -706.534 | 1587.138
| 4785 | 24.4 | 113.6 | 4376.855 | -722.265 | 1622.886
| 4880 | 25.5 | 113.5 | 4462.988 | -738.275 | 1659.622
| 4974 | 24.7 | 112.9 | 4548.111 | -753.986 | 1696.27
| 5068 | 22.9 | 113.3 | 4634.113 | -768.863 | 1731.162
| 5162 | 19.6 | 113.2 | 4721.71 | -782.312 | 1762.459
| 5257 | 18.8 | 113.7 | 4811.425 | -794.742 | 1791.122
| 5351 | 17.8 | 112.2 | 4900.671 | -806.259 | 1818.295
| 5445 | 15.9 | 113.4 | 4990.631 | -816.803 | 1843.417
| 5540 | 15.4 | 112 | 5082.109 | -826.696 | 1867.055
| 5634 | 13.2 | 113.2 | 5173.191 | -835.601 | 1888.495
| 5728 | 9.9 | 113.4 | 5265.275 | -843.04 | 1905.78
| 5822 | 7.9 | 115.7 | 5358.139 | -849.051 | 1919.018
| 5917 | 5.6 | 116.7 | 5452.474 | -853.966 | 1929.044
| 6011 | 3.3 | 118.1 | 5546.184 | -857.302 | 1935.528
| 6105 | 2.8 | 127.6 | 5640.052 | -859.977 | 1939.734
| 6199 | 1.9 | 125.9 | 5733.972 | -862.291 | 1942.815
| 6293 | 1.1 | 128.9 | 5827.939 | -863.772 | 1944.78
| 6388 | 1.5 | 131.7 | 5922.914 | -865.172 | 1946.418
| 6482 | 1.2 | 125.7 | 6016.888 | -866.564 | 1948.136
| 6576 | 1.1 | 117.4 | 6110.869 | -867.554 | 1949.736
| 6670 | 0.7 | 108.5 | 6204.857 | -868.151 | 1951.082
| 6764 | 0.5 | 150.3 | 6298.852 | -868.69 | 1951.83
| 6859 | 0.4 | 99.6 | 6393.85 | -869.105 | 1952.362
| 6953 | 0.4 | 77.6 | 6487.848 | -869.089 | 1953.006
| 7048 | 0.6 | 355.3 | 6582.845 | -868.523 | 1953.289
| 7142 | 1 | 9.9 | 6676.836 | -867.224 | 1953.39
| 7237 | 0.8 | 354.9 | 6771.824 | -865.747 | 1953.473
| 7331 | 0.4 | 14.9 | 6865.819 | -864.776 | 1953.499
| 7425 | 0.5 | 230.7 | 6959.818 | -864.719 | 1953.266
| 7519 | 0.5 | 275.3 | 7053.814 | -864.941 | 1952.541
| 7613 | 0.8 | 314.2 | 7147.809 | -864.445 | 1951.662
| 7708 | 1 | 299.7 | 7242.797 | -863.572 | 1950.466
| 7802 | 1.4 | 297.2 | 7336.776 | -862.641 | 1948.732
| 7896 | 1.3 | 308.1 | 7430.75 | -861.458 | 1946.872
| 7970 | 1.1 | 307.4 | 7504.734 | -860.509 | 1945.647
| 8030 | 1.1 | 307.4 | 7564.723 | -859.809 | 1944.732

## Lookup (hidden)
North Reference | RetunValue | Grid Type | ReturnValue | Deviation Indicator | ReturnValue
| 2 |  | 0 |  | 2
True |  | SPCS-Colorado Central-NAD27 |  | Directional
Grid |  | SPCS-Colorado Central-NAD83 |  | High Angle
|  | SPCS-Colorado North-NAD27 |  | Horizontal
SPCS-Colorado North-NAD83
SPCS-Colorado South-NAD27
SPCS-Colorado South-NAD83
UTM-Zone 12 NAD27
UTM-Zone 12 NAD83
UTM-Zone 13 NAD27
UTM-Zone 13 NAD83