## Data
Header Information | measured depth (ft) | inclination (°) | azimuth (°) | true vertical depth (ft) | northing +N/-S (ft) | easting +E/-W (ft)
Operator Name | 110 | 1.8 | 234.2 | 109.982 | -1.011 | -1.401
Laramie Energy, LLC | 200 | 2.4 | 234 | 199.921 | -2.945 | -4.072
Operator Number | 291 | 2.3 | 225 | 290.845 | -5.356 | -6.905
10433 | 382 | 2.6 | 229.2 | 381.762 | -7.996 | -9.759
Well Name and Number | 474 | 2.8 | 234.1 | 473.66 | -10.677 | -13.158
Gunderson 20-08W | 566 | 4.6 | 219.7 | 565.466 | -14.834 | -17.336
API Number (if available) | 658 | 5.4 | 213.5 | 657.116 | -21.282 | -22.082
05-077-10340-00 | 749 | 7.6 | 218.4 | 747.526 | -29.57 | -28.184
Location: QQ SEC TWP RGE | 841 | 10.2 | 215.1 | 838.411 | -41.004 | -36.648
NENW 20 9S 93W | 933 | 14.8 | 217.5 | 928.207 | -57 | -48.492
Citing Type: Planned or Actual | 1024 | 14.7 | 216 | 1016.208 | -75.562 | -62.354
Actual | 1118 | 14.9 | 215.6 | 1107.09 | -95.037 | -76.399
Deviation Indicator | 1213 | 14.8 | 215.5 | 1198.917 | -114.846 | -90.555
Directional | 1307 | 15.7 | 218 | 1289.607 | -134.643 | -105.358
North Reference | 1401 | 16 | 218 | 1380.033 | -154.874 | -121.164
True | 1495 | 16.3 | 219.3 | 1470.323 | -175.291 | -137.495
Grid Type | 1584 | 16.1 | 219 | 1555.789 | -194.546 | -153.172
#VALUE! | 1679 | 15.5 | 218.7 | 1647.2 | -214.69 | -169.398
| 1773 | 15.3 | 217.2 | 1737.825 | -234.371 | -184.75
| 1867 | 15 | 215.7 | 1828.558 | -254.128 | -199.346
| 1961 | 14.6 | 214.3 | 1919.44 | -273.794 | -213.121
| 2055 | 14.1 | 214.3 | 2010.507 | -293.04 | -226.25
| 2150 | 12.9 | 219.9 | 2102.884 | -310.736 | -239.574
| 2244 | 12.6 | 218.8 | 2194.566 | -326.776 | -252.729
| 2338 | 12.2 | 220.3 | 2286.374 | -342.342 | -265.578
| 2432 | 11.7 | 219.2 | 2378.336 | -357.303 | -278.026
| 2526 | 11.2 | 217.7 | 2470.466 | -371.912 | -289.632
| 2621 | 12.1 | 221.4 | 2563.509 | -386.681 | -301.859
| 2715 | 12.2 | 220.8 | 2655.403 | -401.59 | -314.865
| 2809 | 11.9 | 220.1 | 2747.332 | -416.522 | -327.597
| 2903 | 11.3 | 221.3 | 2839.412 | -430.854 | -339.918
| 2998 | 13.2 | 219.4 | 2932.245 | -446.23 | -352.947
| 3092 | 12.9 | 219.8 | 3023.817 | -462.585 | -366.476
| 3186 | 12.7 | 218 | 3115.481 | -478.788 | -379.554
| 3280 | 12.2 | 217.7 | 3207.271 | -494.789 | -391.989
| 3374 | 11.5 | 216 | 3299.267 | -510.229 | -403.571
| 3468 | 10.9 | 214.3 | 3391.477 | -525.152 | -414.087
| 3563 | 13.4 | 222.6 | 3484.348 | -540.679 | -426.603
| 3657 | 13.1 | 220.9 | 3575.846 | -556.748 | -440.95
| 3751 | 13 | 221.1 | 3667.419 | -572.767 | -454.875
| 3845 | 12.6 | 218.6 | 3759.083 | -588.747 | -468.222
| 3940 | 13.6 | 219.7 | 3851.61 | -605.439 | -481.822
| 4034 | 13.1 | 218.4 | 3943.07 | -622.291 | -495.498
| 4128 | 12.8 | 220.7 | 4034.679 | -638.534 | -508.905
| 4222 | 12.7 | 219.7 | 4126.362 | -654.378 | -522.296
| 4316 | 12.2 | 219.1 | 4218.151 | -670.036 | -535.16
| 4411 | 13.1 | 220.8 | 4310.844 | -685.976 | -548.526
| 4505 | 12.8 | 218.2 | 4402.454 | -702.223 | -561.926
| 4599 | 11.9 | 218.7 | 4494.278 | -717.97 | -574.425
| 4693 | 13.4 | 219.1 | 4585.994 | -733.988 | -587.355
| 4788 | 12.4 | 216.5 | 4678.596 | -750.73 | -600.365
| 4882 | 12.9 | 216.5 | 4770.314 | -767.278 | -612.609
| 4976 | 11.6 | 213.1 | 4862.173 | -783.631 | -624.012
| 5070 | 10.5 | 210.1 | 4954.429 | -798.958 | -633.469
| 5165 | 9.7 | 207.8 | 5047.957 | -813.527 | -641.543
| 5259 | 7.4 | 219.5 | 5140.913 | -825.205 | -649.089
| 5353 | 6.6 | 216.7 | 5234.212 | -834.208 | -656.168
| 5448 | 6.8 | 217.8 | 5328.563 | -843.029 | -662.877
| 5542 | 4.5 | 231.6 | 5422.104 | -849.718 | -669.179
| 5639 | 3.5 | 234.4 | 5518.867 | -853.805 | -674.569
| 5730 | 3.2 | 232.5 | 5609.711 | -856.968 | -678.843
| 5824 | 3.3 | 232.3 | 5703.56 | -860.22 | -683.065
| 5919 | 3.2 | 231.6 | 5798.407 | -863.539 | -687.306
| 6013 | 0.5 | 223.8 | 5892.349 | -865.465 | -689.647
| 6107 | 0.4 | 249.2 | 5986.347 | -865.878 | -690.237
| 6201 | 0.5 | 252.8 | 6080.344 | -866.116 | -690.936
| 6296 | 0.7 | 236.7 | 6175.338 | -866.557 | -691.817
| 6390 | 0.6 | 228.3 | 6269.332 | -867.199 | -692.664
| 6484 | 1 | 221.1 | 6363.323 | -868.145 | -693.571
| 6578 | 0.8 | 238.1 | 6457.312 | -869.11 | -694.667
| 6672 | 0.4 | 250 | 6551.306 | -869.569 | -695.533
| 6766 | 0.5 | 211.2 | 6645.304 | -870.032 | -696.053
| 6861 | 0.7 | 200.3 | 6740.298 | -870.931 | -696.47
| 6955 | 0.7 | 221.2 | 6834.292 | -871.901 | -697.047
| 7050 | 1.1 | 245.9 | 6929.28 | -872.71 | -698.262
| 7144 | 0.9 | 210 | 7023.267 | -873.718 | -699.454
| 7239 | 1 | 209.43 | 7118.253 | -875.086 | -700.235
| 7333 | 0.7 | 202 | 7212.243 | -876.333 | -700.853
| 7427 | 0.7 | 201.25 | 7306.236 | -877.4 | -701.276
| 7521 | 1 | 205.9 | 7400.226 | -878.674 | -701.843
| 7612 | 1 | 197 | 7491.212 | -880.147 | -702.422
| 7672 | 1 | 197 | 7551.203 | -881.149 | -702.728

## Lookup (hidden)
North Reference | RetunValue | Grid Type | ReturnValue | Deviation Indicator | ReturnValue
| 2 |  | 0 |  | 2
True |  | SPCS-Colorado Central-NAD27 |  | Directional
Grid |  | SPCS-Colorado Central-NAD83 |  | High Angle
|  | SPCS-Colorado North-NAD27 |  | Horizontal
SPCS-Colorado North-NAD83
SPCS-Colorado South-NAD27
SPCS-Colorado South-NAD83
UTM-Zone 12 NAD27
UTM-Zone 12 NAD83
UTM-Zone 13 NAD27
UTM-Zone 13 NAD83