## Data
Header Information | measured depth (ft) | inclination (°) | azimuth (°) | true vertical depth (ft) | northing +N/-S (ft) | easting +E/-W (ft)
Operator Name | 0 | 0 | 0 | 0 | 0 | 0
Great Western Oil & Gas Company LLC | 100 | 0 | 0 | 100 | 0 | 0
Operator Number | 200 | 0 | 0 | 200 | 0 | 0
10110 | 300 | 0 | 0 | 300 | 0 | 0
Well Name and Number | 400 | 0 | 0 | 400 | 0 | 0
Brant LE 08-319HN | 500 | 0 | 0 | 500 | 0 | 0
API Number (if available) | 600 | 0 | 0 | 600 | 0 | 0
| 700 | 0 | 0 | 700 | 0 | 0
Location: QQ SEC TWP RGE | 800 | 0 | 0 | 800 | 0 | 0
SENE Sec 11, T1S, R67W | 900 | 0 | 0 | 900 | 0 | 0
Citing Type: Planned or Actual | 1000 | 0 | 0 | 1000 | 0 | 0
Planned | 1100 | 0 | 0 | 1100 | 0 | 0
Deviation Indicator | 1200 | 0 | 0 | 1200 | 0 | 0
Horizontal | 1300 | 0 | 0 | 1300 | 0 | 0
North Reference | 1400 | 0 | 0 | 1400 | 0 | 0
True | 1500 | 0 | 0 | 1500 | 0 | 0
Grid Type | 1600 | 0 | 0 | 1600 | 0 | 0
#VALUE! | 1700 | 0 | 0 | 1700 | 0 | 0
| 1800 | 0 | 0 | 1800 | 0 | 0
| 1900 | 0 | 0 | 1900 | 0 | 0
| 2000 | 0 | 0 | 2000 | 0 | 0
| 2100 | 0 | 0 | 2100 | 0 | 0
| 2200 | 0 | 0 | 2200 | 0 | 0
| 2300 | 0 | 0 | 2300 | 0 | 0
| 2400 | 0 | 0 | 2400 | 0 | 0
| 2500 | 0 | 0 | 2500 | 0 | 0
| 2600 | 0 | 0 | 2600 | 0 | 0
| 2700 | 0 | 0 | 2700 | 0 | 0
| 2800 | 0 | 0 | 2800 | 0 | 0
| 2900 | 0 | 0 | 2900 | 0 | 0
| 3000 | 0 | 0 | 3000 | 0 | 0
| 3100 | 0 | 0 | 3100 | 0 | 0
| 3200 | 0 | 0 | 3200 | 0 | 0
| 3300 | 0 | 0 | 3300 | 0 | 0
| 3400 | 0 | 0 | 3400 | 0 | 0
| 3500 | 0 | 0 | 3500 | 0 | 0
| 3600 | 2.52 | 174.94 | 3599.97 | -1.84 | 0.16
| 3700 | 5.52 | 174.94 | 3699.72 | -8.82 | 0.78
| 3800 | 8.52 | 174.94 | 3798.95 | -20.99 | 1.86
| 3900 | 11.52 | 174.94 | 3897.42 | -38.32 | 3.39
| 4000 | 14.52 | 174.94 | 3994.84 | -60.76 | 5.38
| 4100 | 17.52 | 174.94 | 4090.94 | -88.25 | 7.81
| 4200 | 20.52 | 174.94 | 4185.47 | -120.71 | 10.68
| 4300 | 23.52 | 174.94 | 4278.17 | -158.05 | 13.98
| 4400 | 26.52 | 174.94 | 4368.77 | -200.18 | 17.71
| 4500 | 29.52 | 174.94 | 4457.04 | -246.97 | 21.85
| 4600 | 30 | 174.94 | 4543.67 | -296.72 | 26.25
| 4700 | 30 | 174.94 | 4630.27 | -346.53 | 30.66
| 4800 | 30 | 174.94 | 4716.87 | -396.34 | 35.07
| 4900 | 30 | 174.94 | 4803.47 | -446.14 | 39.48
| 5000 | 30 | 174.94 | 4890.07 | -495.95 | 43.88
| 5100 | 30 | 174.94 | 4976.68 | -545.76 | 48.29
| 5200 | 30 | 174.94 | 5063.28 | -595.57 | 52.7
| 5300 | 30 | 174.94 | 5149.88 | -645.38 | 57.1
| 5400 | 30 | 174.94 | 5236.48 | -695.19 | 61.51
| 5500 | 30 | 174.94 | 5323.08 | -745 | 65.92
| 5600 | 30 | 174.94 | 5409.68 | -794.81 | 70.33
| 5700 | 30 | 174.94 | 5496.28 | -844.62 | 74.73
| 5800 | 30 | 174.94 | 5582.88 | -894.43 | 79.14
| 5900 | 30 | 174.94 | 5669.48 | -944.24 | 83.55
| 6000 | 30 | 174.94 | 5756.08 | -994.05 | 87.95
| 6100 | 30 | 174.94 | 5842.68 | -1043.86 | 92.36
| 6200 | 30 | 174.94 | 5929.28 | -1093.67 | 96.77
| 6300 | 30 | 174.94 | 6015.88 | -1143.48 | 101.18
| 6400 | 30 | 174.94 | 6102.48 | -1193.29 | 105.58
| 6500 | 30 | 174.94 | 6189.08 | -1243.1 | 109.99
| 6600 | 30 | 174.94 | 6275.68 | -1292.9 | 114.4
| 6700 | 30 | 174.94 | 6362.28 | -1342.71 | 118.8
| 6800 | 30 | 174.94 | 6448.88 | -1392.52 | 123.21
| 6900 | 30 | 174.94 | 6535.48 | -1442.33 | 127.62
| 7000 | 30 | 174.94 | 6622.08 | -1492.14 | 132.03
| 7100 | 30 | 174.94 | 6708.68 | -1541.95 | 136.43
| 7200 | 30 | 174.94 | 6795.28 | -1591.76 | 140.84
| 7300 | 30.1 | 172.77 | 6881.88 | -1641.57 | 145.35
| 7400 | 32.6 | 154.09 | 6967.47 | -1690.81 | 160.31
| 7500 | 37.43 | 138.76 | 7049.5 | -1738.02 | 192.2
| 7600 | 43.81 | 126.89 | 7125.48 | -1781.76 | 240.03
| 7700 | 51.15 | 117.65 | 7193.11 | -1820.7 | 302.36
| 7800 | 59.08 | 110.2 | 7250.31 | -1853.67 | 377.3
| 7900 | 67.36 | 103.93 | 7295.36 | -1879.65 | 462.56
| 8000 | 75.87 | 98.38 | 7326.9 | -1897.87 | 555.56
| 8100 | 84.49 | 93.23 | 7343.95 | -1907.76 | 653.47
| 8163.58 | 90 | 90.05 | 7347 | -1909.57 | 716.92
| 8200 | 90 | 90.05 | 7347 | -1909.61 | 753.34
| 8300 | 90 | 90.05 | 7347 | -1909.69 | 853.34
| 8400 | 90 | 90.05 | 7347 | -1909.78 | 953.34
| 8500 | 90 | 90.05 | 7347 | -1909.87 | 1053.34
| 8600 | 90 | 90.05 | 7347 | -1909.96 | 1153.34
| 8700 | 90 | 90.05 | 7347 | -1910.05 | 1253.34
| 8800 | 90 | 90.05 | 7347 | -1910.14 | 1353.34
| 8900 | 90 | 90.05 | 7347 | -1910.22 | 1453.34
| 9000 | 90 | 90.05 | 7347 | -1910.31 | 1553.34
| 9100 | 90 | 90.05 | 7347 | -1910.4 | 1653.34
| 9200 | 90 | 90.05 | 7347 | -1910.49 | 1753.34
| 9300 | 90 | 90.05 | 7347 | -1910.58 | 1853.34
| 9400 | 90 | 90.05 | 7347 | -1910.67 | 1953.34
| 9500 | 90 | 90.05 | 7347 | -1910.75 | 2053.34
| 9600 | 90 | 90.05 | 7347 | -1910.84 | 2153.34
| 9700 | 90 | 90.05 | 7347 | -1910.93 | 2253.34
| 9800 | 90 | 90.05 | 7347 | -1911.02 | 2353.34
| 9900 | 90 | 90.05 | 7347 | -1911.11 | 2453.34
| 10000 | 90 | 90.05 | 7347 | -1911.19 | 2553.34
| 10100 | 90 | 90.05 | 7347 | -1911.28 | 2653.34
| 10200 | 90 | 90.05 | 7347 | -1911.37 | 2753.34
| 10300 | 90 | 90.05 | 7347 | -1911.46 | 2853.34
| 10400 | 90 | 90.05 | 7347 | -1911.55 | 2953.34
| 10500 | 90 | 90.05 | 7347 | -1911.64 | 3053.34
| 10600 | 90 | 90.05 | 7347 | -1911.72 | 3153.34
| 10700 | 90 | 90.05 | 7347 | -1911.81 | 3253.34
| 10800 | 90 | 90.05 | 7347 | -1911.9 | 3353.34
| 10900 | 90 | 90.05 | 7347 | -1911.99 | 3453.34
| 11000 | 90 | 90.05 | 7347 | -1912.08 | 3553.34
| 11100 | 90 | 90.05 | 7347 | -1912.16 | 3653.33
| 11200 | 90 | 90.05 | 7347 | -1912.25 | 3753.33
| 11300 | 90 | 90.05 | 7347 | -1912.34 | 3853.33
| 11400 | 90 | 90.05 | 7347 | -1912.43 | 3953.33
| 11500 | 90 | 90.05 | 7347 | -1912.52 | 4053.33
| 11600 | 90 | 90.05 | 7347 | -1912.61 | 4153.33
| 11700 | 90 | 90.05 | 7347 | -1912.69 | 4253.33
| 11800 | 90 | 90.05 | 7347 | -1912.78 | 4353.33
| 11900 | 90 | 90.05 | 7347 | -1912.87 | 4453.33
| 12000 | 90 | 90.05 | 7347 | -1912.96 | 4553.33
| 12100 | 90 | 90.05 | 7347 | -1913.05 | 4653.33
| 12200 | 90 | 90.05 | 7347 | -1913.13 | 4753.33
| 12300 | 90 | 90.05 | 7347 | -1913.22 | 4853.33
| 12400 | 90 | 90.05 | 7347 | -1913.31 | 4953.33
| 12500 | 90 | 90.05 | 7347 | -1913.4 | 5053.33
| 12600 | 90 | 90.05 | 7347 | -1913.49 | 5153.33
| 12700 | 90 | 90.05 | 7347 | -1913.58 | 5253.33
| 12800 | 90 | 90.05 | 7347 | -1913.66 | 5353.33
| 12900 | 90 | 90.05 | 7347 | -1913.75 | 5453.33
| 13000 | 90 | 90.05 | 7347 | -1913.84 | 5553.33
| 13100 | 90 | 90.05 | 7347 | -1913.93 | 5653.33
| 13200 | 90 | 90.05 | 7347 | -1914.02 | 5753.33
| 13300 | 90 | 90.05 | 7347 | -1914.1 | 5853.33
| 13400 | 90 | 90.05 | 7347 | -1914.19 | 5953.33
| 13500 | 90 | 90.05 | 7347 | -1914.28 | 6053.33
| 13600 | 90 | 90.05 | 7347 | -1914.37 | 6153.33
| 13700 | 90 | 90.05 | 7347 | -1914.46 | 6253.33
| 13800 | 90 | 90.05 | 7347 | -1914.55 | 6353.33
| 13900 | 90 | 90.05 | 7347 | -1914.63 | 6453.33
| 14000 | 90 | 90.05 | 7347 | -1914.72 | 6553.33
| 14100 | 90 | 90.05 | 7347 | -1914.81 | 6653.33
| 14200 | 90 | 90.05 | 7347 | -1914.9 | 6753.33
| 14300 | 90 | 90.05 | 7347 | -1914.99 | 6853.33
| 14400 | 90 | 90.05 | 7347 | -1915.07 | 6953.33
| 14500 | 90 | 90.05 | 7347 | -1915.16 | 7053.33
| 14600 | 90 | 90.05 | 7347 | -1915.25 | 7153.33
| 14700 | 90 | 90.05 | 7347 | -1915.34 | 7253.33
| 14800 | 90 | 90.05 | 7347 | -1915.43 | 7353.33
| 14900 | 90 | 90.05 | 7347 | -1915.52 | 7453.33
| 15000 | 90 | 90.05 | 7347 | -1915.6 | 7553.33
| 15100 | 90 | 90.05 | 7347 | -1915.69 | 7653.33
| 15200 | 90 | 90.05 | 7347 | -1915.78 | 7753.33
| 15300 | 90 | 90.05 | 7347 | -1915.87 | 7853.33
| 15400 | 90 | 90.05 | 7347 | -1915.96 | 7953.33
| 15500 | 90 | 90.05 | 7347 | -1916.05 | 8053.33
| 15600 | 90 | 90.05 | 7347 | -1916.13 | 8153.33
| 15700 | 90 | 90.05 | 7347 | -1916.22 | 8253.33
| 15800 | 90 | 90.05 | 7347 | -1916.31 | 8353.33
| 15900 | 90 | 90.05 | 7347 | -1916.4 | 8453.33
| 16000 | 90 | 90.05 | 7347 | -1916.49 | 8553.33
| 16100 | 90 | 90.05 | 7347 | -1916.57 | 8653.33
| 16200 | 90 | 90.05 | 7347 | -1916.66 | 8753.33
| 16300 | 90 | 90.05 | 7347 | -1916.75 | 8853.33
| 16400 | 90 | 90.05 | 7347 | -1916.84 | 8953.33
| 16500 | 90 | 90.05 | 7347 | -1916.93 | 9053.33
| 16600 | 90 | 90.05 | 7347 | -1917.02 | 9153.33
| 16700 | 90 | 90.05 | 7347 | -1917.1 | 9253.33
| 16800 | 90 | 90.05 | 7347 | -1917.19 | 9353.33
| 16900 | 90 | 90.05 | 7347 | -1917.28 | 9453.33
| 17000 | 90 | 90.05 | 7347 | -1917.37 | 9553.33
| 17100 | 90 | 90.05 | 7347 | -1917.46 | 9653.33
| 17200 | 90 | 90.05 | 7347 | -1917.54 | 9753.33
| 17300 | 90 | 90.05 | 7347 | -1917.63 | 9853.33
| 17400 | 90 | 90.05 | 7347 | -1917.72 | 9953.33
| 17500 | 90 | 90.05 | 7347 | -1917.81 | 10053.33
| 17600 | 90 | 90.05 | 7347 | -1917.9 | 10153.33
| 17700 | 90 | 90.05 | 7347 | -1917.99 | 10253.33
| 17800 | 90 | 90.05 | 7347 | -1918.07 | 10353.33
| 17900 | 90 | 90.05 | 7347 | -1918.16 | 10453.33
| 18000 | 90 | 90.05 | 7347 | -1918.25 | 10553.33
| 18100 | 90 | 90.05 | 7347 | -1918.34 | 10653.33
| 18200 | 90 | 90.05 | 7347 | -1918.43 | 10753.33
| 18300 | 90 | 90.05 | 7347 | -1918.51 | 10853.33
| 18400 | 90 | 90.05 | 7347 | -1918.6 | 10953.33
| 18500 | 90 | 90.05 | 7347 | -1918.69 | 11053.33
| 18600 | 90 | 90.05 | 7347 | -1918.78 | 11153.33
| 18700 | 90 | 90.05 | 7347 | -1918.87 | 11253.33
| 18800 | 90 | 90.05 | 7347 | -1918.96 | 11353.33
| 18900 | 90 | 90.05 | 7347 | -1919.04 | 11453.33
| 19000 | 90 | 90.05 | 7347 | -1919.13 | 11553.33
| 19100 | 90 | 90.05 | 7347 | -1919.22 | 11653.33
| 19200 | 90 | 90.05 | 7347 | -1919.31 | 11753.33
| 19300 | 90 | 90.05 | 7347 | -1919.4 | 11853.33
| 19400 | 90 | 90.05 | 7347 | -1919.48 | 11953.33
| 19500 | 90 | 90.05 | 7347 | -1919.57 | 12053.33
| 19600 | 90 | 90.05 | 7347 | -1919.66 | 12153.33
| 19700 | 90 | 90.05 | 7347 | -1919.75 | 12253.33
| 19800 | 90 | 90.05 | 7347 | -1919.84 | 12353.33
| 19900 | 90 | 90.05 | 7347 | -1919.93 | 12453.33
| 20000 | 90 | 90.05 | 7347 | -1920.01 | 12553.33
| 20100 | 90 | 90.05 | 7347 | -1920.1 | 12653.33
| 20200 | 90 | 90.05 | 7347 | -1920.19 | 12753.33
| 20300 | 90 | 90.05 | 7347 | -1920.28 | 12853.33
| 20400 | 90 | 90.05 | 7347 | -1920.37 | 12953.33
| 20500 | 90 | 90.05 | 7347 | -1920.46 | 13053.33
| 20600 | 90 | 90.05 | 7347 | -1920.54 | 13153.33
| 20700 | 90 | 90.05 | 7347 | -1920.63 | 13253.33
| 20800 | 90 | 90.05 | 7347 | -1920.72 | 13353.33
| 20900 | 90 | 90.05 | 7347 | -1920.81 | 13453.33
| 21000 | 90 | 90.05 | 7347 | -1920.9 | 13553.33
| 21100 | 90 | 90.05 | 7347 | -1920.98 | 13653.33
| 21200 | 90 | 90.05 | 7347 | -1921.07 | 13753.33
| 21300 | 90 | 90.05 | 7347 | -1921.16 | 13853.33
| 21400 | 90 | 90.05 | 7347 | -1921.25 | 13953.33
| 21500 | 90 | 90.05 | 7347 | -1921.34 | 14053.33
| 21600 | 90 | 90.05 | 7347 | -1921.43 | 14153.33
| 21700 | 90 | 90.05 | 7347 | -1921.51 | 14253.33
| 21800 | 90 | 90.05 | 7347 | -1921.6 | 14353.33
| 21900 | 90 | 90.05 | 7347 | -1921.69 | 14453.33
| 22000 | 90 | 90.05 | 7347 | -1921.78 | 14553.33
| 22100 | 90 | 90.05 | 7347 | -1921.87 | 14653.33
| 22200 | 90 | 90.05 | 7347 | -1921.95 | 14753.33
| 22300 | 90 | 90.05 | 7347 | -1922.04 | 14853.33
| 22400 | 90 | 90.05 | 7347 | -1922.13 | 14953.33
| 22500 | 90 | 90.05 | 7347 | -1922.22 | 15053.33
| 22600 | 90 | 90.05 | 7347 | -1922.31 | 15153.33
| 22700 | 90 | 90.05 | 7347 | -1922.4 | 15253.33
| 22800 | 90 | 90.05 | 7347 | -1922.48 | 15353.33
| 22900 | 90 | 90.05 | 7347 | -1922.57 | 15453.33
| 23000 | 90 | 90.05 | 7347 | -1922.66 | 15553.33
| 23100 | 90 | 90.05 | 7347 | -1922.75 | 15653.33
| 23180.14 | 90 | 90.05 | 7347 | -1922.82 | 15733.47
| 23200 | 90 | 89.96 | 7347 | -1922.81 | 15753.33
| 23279.91 | 90 | 89.96 | 7347 | -1922.76 | 15833.24

## Lookup (hidden)
North Reference | RetunValue | Grid Type | ReturnValue | Deviation Indicator | ReturnValue
| 2 |  | 0 |  | 4
True |  | SPCS-Colorado Central-NAD27 |  | Directional
Grid |  | SPCS-Colorado Central-NAD83 |  | High Angle
|  | SPCS-Colorado North-NAD27 |  | Horizontal
SPCS-Colorado North-NAD83
SPCS-Colorado South-NAD27
SPCS-Colorado South-NAD83
UTM-Zone 12 NAD27
UTM-Zone 12 NAD83
UTM-Zone 13 NAD27
UTM-Zone 13 NAD83