## Data
Header Information | measured depth (ft) | inclination (°) | azimuth (°) | true vertical depth (ft) | northing +N/-S (ft) | easting +E/-W (ft)
Operator Name | 0 | 0 | 0 | 0 | 0 | 0
Great Western Oil & Gas Company LLC | 100 | 0 | 0 | 100 | 0 | 0
Operator Number | 200 | 0 | 0 | 200 | 0 | 0
10110 | 300 | 0 | 0 | 300 | 0 | 0
Well Name and Number | 400 | 0 | 0 | 400 | 0 | 0
Brant LE 08-359HN | 500 | 0 | 0 | 500 | 0 | 0
API Number (if available) | 600 | 0 | 0 | 600 | 0 | 0
| 700 | 0 | 0 | 700 | 0 | 0
Location: QQ SEC TWP RGE | 800 | 0 | 0 | 800 | 0 | 0
SENE Sec 11, T1S, R67W | 900 | 0 | 0 | 900 | 0 | 0
Citing Type: Planned or Actual | 1000 | 0 | 0 | 1000 | 0 | 0
Planned | 1100 | 0 | 0 | 1100 | 0 | 0
Deviation Indicator | 1200 | 0 | 0 | 1200 | 0 | 0
Horizontal | 1300 | 0 | 0 | 1300 | 0 | 0
North Reference | 1400 | 0 | 0 | 1400 | 0 | 0
True | 1500 | 0 | 0 | 1500 | 0 | 0
Grid Type | 1600 | 0 | 0 | 1600 | 0 | 0
#VALUE! | 1700 | 0 | 0 | 1700 | 0 | 0
| 1800 | 0 | 0 | 1800 | 0 | 0
| 1900 | 0 | 0 | 1900 | 0 | 0
| 2000 | 0 | 0 | 2000 | 0 | 0
| 2100 | 0 | 0 | 2100 | 0 | 0
| 2200 | 0 | 0 | 2200 | 0 | 0
| 2300 | 0 | 0 | 2300 | 0 | 0
| 2400 | 0 | 0 | 2400 | 0 | 0
| 2500 | 0 | 0 | 2500 | 0 | 0
| 2600 | 0 | 0 | 2600 | 0 | 0
| 2700 | 0 | 0 | 2700 | 0 | 0
| 2800 | 0 | 0 | 2800 | 0 | 0
| 2900 | 0 | 0 | 2900 | 0 | 0
| 3000 | 0 | 0 | 3000 | 0 | 0
| 3100 | 0 | 0 | 3100 | 0 | 0
| 3200 | 1.17 | 176.04 | 3200 | -0.4 | 0.03
| 3300 | 4.17 | 176.04 | 3299.88 | -5.04 | 0.35
| 3400 | 7.17 | 176.04 | 3399.38 | -14.9 | 1.03
| 3500 | 10.17 | 176.04 | 3498.22 | -29.94 | 2.07
| 3600 | 13.17 | 176.04 | 3596.14 | -50.11 | 3.47
| 3700 | 16.17 | 176.04 | 3692.87 | -75.37 | 5.21
| 3800 | 19.17 | 176.04 | 3788.14 | -105.65 | 7.31
| 3900 | 22.17 | 176.04 | 3881.7 | -140.86 | 9.74
| 4000 | 25.17 | 176.04 | 3973.27 | -180.91 | 12.51
| 4100 | 28.17 | 176.04 | 4062.62 | -225.68 | 15.61
| 4200 | 30 | 176.04 | 4149.71 | -274.72 | 19
| 4300 | 30 | 176.04 | 4236.31 | -324.59 | 22.45
| 4400 | 30 | 176.04 | 4322.91 | -374.47 | 25.89
| 4500 | 30 | 176.04 | 4409.52 | -424.35 | 29.34
| 4600 | 30 | 176.04 | 4496.12 | -474.23 | 32.79
| 4700 | 30 | 176.04 | 4582.73 | -524.11 | 36.24
| 4800 | 30 | 176.04 | 4669.33 | -573.98 | 39.69
| 4900 | 30 | 176.04 | 4755.93 | -623.86 | 43.14
| 5000 | 30 | 176.04 | 4842.54 | -673.74 | 46.59
| 5100 | 30 | 176.04 | 4929.14 | -723.62 | 50.04
| 5200 | 30 | 176.04 | 5015.75 | -773.5 | 53.49
| 5300 | 30 | 176.04 | 5102.35 | -823.37 | 56.94
| 5400 | 30 | 176.04 | 5188.96 | -873.25 | 60.39
| 5500 | 30 | 176.04 | 5275.56 | -923.13 | 63.83
| 5600 | 30 | 176.04 | 5362.16 | -973.01 | 67.28
| 5700 | 30 | 176.04 | 5448.77 | -1022.89 | 70.73
| 5800 | 30 | 176.04 | 5535.37 | -1072.76 | 74.18
| 5900 | 30 | 176.04 | 5621.98 | -1122.64 | 77.63
| 6000 | 30 | 176.04 | 5708.58 | -1172.52 | 81.08
| 6100 | 30 | 176.04 | 5795.18 | -1222.4 | 84.53
| 6200 | 30 | 176.04 | 5881.79 | -1272.28 | 87.98
| 6300 | 30 | 176.04 | 5968.39 | -1322.15 | 91.43
| 6400 | 30 | 176.04 | 6055 | -1372.03 | 94.88
| 6500 | 30 | 176.04 | 6141.6 | -1421.91 | 98.33
| 6600 | 30 | 176.04 | 6228.21 | -1471.79 | 101.77
| 6700 | 30 | 176.04 | 6314.81 | -1521.67 | 105.22
| 6800 | 30 | 176.04 | 6401.41 | -1571.55 | 108.67
| 6900 | 30 | 176.04 | 6488.02 | -1621.42 | 112.12
| 7000 | 30 | 176.04 | 6574.62 | -1671.3 | 115.57
| 7100 | 30 | 176.04 | 6661.23 | -1721.18 | 119.02
| 7200 | 30 | 176.04 | 6747.83 | -1771.06 | 122.47
| 7300 | 30 | 176.04 | 6834.43 | -1820.94 | 125.92
| 7400 | 30 | 176.04 | 6921.04 | -1870.81 | 129.37
| 7500 | 30.15 | 172.64 | 7007.63 | -1920.69 | 133.07
| 7600 | 32.66 | 154 | 7093.18 | -1969.97 | 148.15
| 7700 | 37.49 | 138.7 | 7175.15 | -2017.2 | 180.15
| 7800 | 43.88 | 126.85 | 7251.06 | -2060.96 | 228.09
| 7900 | 51.22 | 117.62 | 7318.59 | -2099.91 | 290.52
| 8000 | 59.14 | 110.18 | 7375.7 | -2132.86 | 365.54
| 8100 | 67.43 | 103.9 | 7420.65 | -2158.82 | 450.86
| 8200 | 75.93 | 98.35 | 7452.07 | -2177 | 543.9
| 8300 | 84.55 | 93.2 | 7469.01 | -2186.84 | 641.84
| 8362.88 | 90 | 90.05 | 7472 | -2188.62 | 704.59
| 8400 | 90 | 90.05 | 7472 | -2188.65 | 741.71
| 8500 | 90 | 90.05 | 7472 | -2188.74 | 841.71
| 8600 | 90 | 90.05 | 7472 | -2188.83 | 941.71
| 8700 | 90 | 90.05 | 7472 | -2188.91 | 1041.71
| 8800 | 90 | 90.05 | 7472 | -2189 | 1141.71
| 8900 | 90 | 90.05 | 7472 | -2189.09 | 1241.71
| 9000 | 90 | 90.05 | 7472 | -2189.18 | 1341.71
| 9100 | 90 | 90.05 | 7472 | -2189.27 | 1441.71
| 9200 | 90 | 90.05 | 7472 | -2189.36 | 1541.71
| 9300 | 90 | 90.05 | 7472 | -2189.44 | 1641.71
| 9400 | 90 | 90.05 | 7472 | -2189.53 | 1741.71
| 9500 | 90 | 90.05 | 7472 | -2189.62 | 1841.71
| 9600 | 90 | 90.05 | 7472 | -2189.71 | 1941.71
| 9700 | 90 | 90.05 | 7472 | -2189.8 | 2041.71
| 9800 | 90 | 90.05 | 7472 | -2189.89 | 2141.71
| 9900 | 90 | 90.05 | 7472 | -2189.97 | 2241.71
| 10000 | 90 | 90.05 | 7472 | -2190.06 | 2341.71
| 10100 | 90 | 90.05 | 7472 | -2190.15 | 2441.71
| 10200 | 90 | 90.05 | 7472 | -2190.24 | 2541.71
| 10300 | 90 | 90.05 | 7472 | -2190.33 | 2641.71
| 10400 | 90 | 90.05 | 7472 | -2190.41 | 2741.71
| 10500 | 90 | 90.05 | 7472 | -2190.5 | 2841.71
| 10600 | 90 | 90.05 | 7472 | -2190.59 | 2941.71
| 10700 | 90 | 90.05 | 7472 | -2190.68 | 3041.71
| 10800 | 90 | 90.05 | 7472 | -2190.77 | 3141.71
| 10900 | 90 | 90.05 | 7472 | -2190.86 | 3241.71
| 11000 | 90 | 90.05 | 7472 | -2190.94 | 3341.71
| 11100 | 90 | 90.05 | 7472 | -2191.03 | 3441.71
| 11200 | 90 | 90.05 | 7472 | -2191.12 | 3541.71
| 11300 | 90 | 90.05 | 7472 | -2191.21 | 3641.71
| 11400 | 90 | 90.05 | 7472 | -2191.3 | 3741.71
| 11500 | 90 | 90.05 | 7472 | -2191.39 | 3841.71
| 11600 | 90 | 90.05 | 7472 | -2191.47 | 3941.71
| 11700 | 90 | 90.05 | 7472 | -2191.56 | 4041.71
| 11800 | 90 | 90.05 | 7472 | -2191.65 | 4141.71
| 11900 | 90 | 90.05 | 7472 | -2191.74 | 4241.71
| 12000 | 90 | 90.05 | 7472 | -2191.83 | 4341.71
| 12100 | 90 | 90.05 | 7472 | -2191.91 | 4441.71
| 12200 | 90 | 90.05 | 7472 | -2192 | 4541.71
| 12300 | 90 | 90.05 | 7472 | -2192.09 | 4641.71
| 12400 | 90 | 90.05 | 7472 | -2192.18 | 4741.71
| 12500 | 90 | 90.05 | 7472 | -2192.27 | 4841.71
| 12600 | 90 | 90.05 | 7472 | -2192.36 | 4941.71
| 12700 | 90 | 90.05 | 7472 | -2192.44 | 5041.71
| 12800 | 90 | 90.05 | 7472 | -2192.53 | 5141.71
| 12900 | 90 | 90.05 | 7472 | -2192.62 | 5241.71
| 13000 | 90 | 90.05 | 7472 | -2192.71 | 5341.71
| 13100 | 90 | 90.05 | 7472 | -2192.8 | 5441.71
| 13200 | 90 | 90.05 | 7472 | -2192.89 | 5541.71
| 13300 | 90 | 90.05 | 7472 | -2192.97 | 5641.71
| 13400 | 90 | 90.05 | 7472 | -2193.06 | 5741.71
| 13500 | 90 | 90.05 | 7472 | -2193.15 | 5841.71
| 13600 | 90 | 90.05 | 7472 | -2193.24 | 5941.71
| 13700 | 90 | 90.05 | 7472 | -2193.33 | 6041.71
| 13800 | 90 | 90.05 | 7472 | -2193.41 | 6141.71
| 13900 | 90 | 90.05 | 7472 | -2193.5 | 6241.71
| 14000 | 90 | 90.05 | 7472 | -2193.59 | 6341.71
| 14100 | 90 | 90.05 | 7472 | -2193.68 | 6441.71
| 14200 | 90 | 90.05 | 7472 | -2193.77 | 6541.71
| 14300 | 90 | 90.05 | 7472 | -2193.86 | 6641.71
| 14400 | 90 | 90.05 | 7472 | -2193.94 | 6741.71
| 14500 | 90 | 90.05 | 7472 | -2194.03 | 6841.71
| 14600 | 90 | 90.05 | 7472 | -2194.12 | 6941.71
| 14700 | 90 | 90.05 | 7472 | -2194.21 | 7041.71
| 14800 | 90 | 90.05 | 7472 | -2194.3 | 7141.71
| 14900 | 90 | 90.05 | 7472 | -2194.39 | 7241.71
| 15000 | 90 | 90.05 | 7472 | -2194.47 | 7341.7
| 15100 | 90 | 90.05 | 7472 | -2194.56 | 7441.7
| 15200 | 90 | 90.05 | 7472 | -2194.65 | 7541.7
| 15300 | 90 | 90.05 | 7472 | -2194.74 | 7641.7
| 15400 | 90 | 90.05 | 7472 | -2194.83 | 7741.7
| 15500 | 90 | 90.05 | 7472 | -2194.91 | 7841.7
| 15600 | 90 | 90.05 | 7472 | -2195 | 7941.7
| 15700 | 90 | 90.05 | 7472 | -2195.09 | 8041.7
| 15800 | 90 | 90.05 | 7472 | -2195.18 | 8141.7
| 15900 | 90 | 90.05 | 7472 | -2195.27 | 8241.7
| 16000 | 90 | 90.05 | 7472 | -2195.36 | 8341.7
| 16100 | 90 | 90.05 | 7472 | -2195.44 | 8441.7
| 16200 | 90 | 90.05 | 7472 | -2195.53 | 8541.7
| 16300 | 90 | 90.05 | 7472 | -2195.62 | 8641.7
| 16400 | 90 | 90.05 | 7472 | -2195.71 | 8741.7
| 16500 | 90 | 90.05 | 7472 | -2195.8 | 8841.7
| 16600 | 90 | 90.05 | 7472 | -2195.89 | 8941.7
| 16700 | 90 | 90.05 | 7472 | -2195.97 | 9041.7
| 16800 | 90 | 90.05 | 7472 | -2196.06 | 9141.7
| 16900 | 90 | 90.05 | 7472 | -2196.15 | 9241.7
| 17000 | 90 | 90.05 | 7472 | -2196.24 | 9341.7
| 17100 | 90 | 90.05 | 7472 | -2196.33 | 9441.7
| 17200 | 90 | 90.05 | 7472 | -2196.41 | 9541.7
| 17300 | 90 | 90.05 | 7472 | -2196.5 | 9641.7
| 17400 | 90 | 90.05 | 7472 | -2196.59 | 9741.7
| 17500 | 90 | 90.05 | 7472 | -2196.68 | 9841.7
| 17600 | 90 | 90.05 | 7472 | -2196.77 | 9941.7
| 17700 | 90 | 90.05 | 7472 | -2196.86 | 10041.7
| 17800 | 90 | 90.05 | 7472 | -2196.94 | 10141.7
| 17900 | 90 | 90.05 | 7472 | -2197.03 | 10241.7
| 18000 | 90 | 90.05 | 7472 | -2197.12 | 10341.7
| 18100 | 90 | 90.05 | 7472 | -2197.21 | 10441.7
| 18200 | 90 | 90.05 | 7472 | -2197.3 | 10541.7
| 18300 | 90 | 90.05 | 7472 | -2197.39 | 10641.7
| 18400 | 90 | 90.05 | 7472 | -2197.47 | 10741.7
| 18500 | 90 | 90.05 | 7472 | -2197.56 | 10841.7
| 18600 | 90 | 90.05 | 7472 | -2197.65 | 10941.7
| 18700 | 90 | 90.05 | 7472 | -2197.74 | 11041.7
| 18800 | 90 | 90.05 | 7472 | -2197.83 | 11141.7
| 18900 | 90 | 90.05 | 7472 | -2197.91 | 11241.7
| 19000 | 90 | 90.05 | 7472 | -2198 | 11341.7
| 19100 | 90 | 90.05 | 7472 | -2198.09 | 11441.7
| 19200 | 90 | 90.05 | 7472 | -2198.18 | 11541.7
| 19300 | 90 | 90.05 | 7472 | -2198.27 | 11641.7
| 19400 | 90 | 90.05 | 7472 | -2198.36 | 11741.7
| 19500 | 90 | 90.05 | 7472 | -2198.44 | 11841.7
| 19600 | 90 | 90.05 | 7472 | -2198.53 | 11941.7
| 19700 | 90 | 90.05 | 7472 | -2198.62 | 12041.7
| 19800 | 90 | 90.05 | 7472 | -2198.71 | 12141.7
| 19900 | 90 | 90.05 | 7472 | -2198.8 | 12241.7
| 20000 | 90 | 90.05 | 7472 | -2198.88 | 12341.7
| 20100 | 90 | 90.05 | 7472 | -2198.97 | 12441.7
| 20200 | 90 | 90.05 | 7472 | -2199.06 | 12541.7
| 20300 | 90 | 90.05 | 7472 | -2199.15 | 12641.7
| 20400 | 90 | 90.05 | 7472 | -2199.24 | 12741.7
| 20500 | 90 | 90.05 | 7472 | -2199.33 | 12841.7
| 20600 | 90 | 90.05 | 7472 | -2199.41 | 12941.7
| 20700 | 90 | 90.05 | 7472 | -2199.5 | 13041.7
| 20800 | 90 | 90.05 | 7472 | -2199.59 | 13141.7
| 20900 | 90 | 90.05 | 7472 | -2199.68 | 13241.7
| 21000 | 90 | 90.05 | 7472 | -2199.77 | 13341.7
| 21100 | 90 | 90.05 | 7472 | -2199.86 | 13441.7
| 21200 | 90 | 90.05 | 7472 | -2199.94 | 13541.7
| 21300 | 90 | 90.05 | 7472 | -2200.03 | 13641.7
| 21400 | 90 | 90.05 | 7472 | -2200.12 | 13741.7
| 21500 | 90 | 90.05 | 7472 | -2200.21 | 13841.7
| 21600 | 90 | 90.05 | 7472 | -2200.3 | 13941.7
| 21700 | 90 | 90.05 | 7472 | -2200.38 | 14041.7
| 21800 | 90 | 90.05 | 7472 | -2200.47 | 14141.7
| 21900 | 90 | 90.05 | 7472 | -2200.56 | 14241.7
| 22000 | 90 | 90.05 | 7472 | -2200.65 | 14341.7
| 22100 | 90 | 90.05 | 7472 | -2200.74 | 14441.7
| 22200 | 90 | 90.05 | 7472 | -2200.83 | 14541.7
| 22300 | 90 | 90.05 | 7472 | -2200.91 | 14641.7
| 22400 | 90 | 90.05 | 7472 | -2201 | 14741.7
| 22500 | 90 | 90.05 | 7472 | -2201.09 | 14841.7
| 22600 | 90 | 90.05 | 7472 | -2201.18 | 14941.7
| 22700 | 90 | 90.05 | 7472 | -2201.27 | 15041.7
| 22800 | 90 | 90.05 | 7472 | -2201.36 | 15141.7
| 22900 | 90 | 90.05 | 7472 | -2201.44 | 15241.7
| 23000 | 90 | 90.05 | 7472 | -2201.53 | 15341.7
| 23100 | 90 | 90.05 | 7472 | -2201.62 | 15441.7
| 23200 | 90 | 90.05 | 7472 | -2201.71 | 15541.7
| 23300 | 90 | 90.05 | 7472 | -2201.8 | 15641.7
| 23381.29 | 90 | 90.05 | 7472 | -2201.87 | 15722.99
| 23400 | 90 | 89.96 | 7472 | -2201.86 | 15741.7
| 23481.06 | 90 | 89.96 | 7472 | -2201.8 | 15822.76

## Lookup (hidden)
North Reference | RetunValue | Grid Type | ReturnValue | Deviation Indicator | ReturnValue
| 2 |  | 0 |  | 4
True |  | SPCS-Colorado Central-NAD27 |  | Directional
Grid |  | SPCS-Colorado Central-NAD83 |  | High Angle
|  | SPCS-Colorado North-NAD27 |  | Horizontal
SPCS-Colorado North-NAD83
SPCS-Colorado South-NAD27
SPCS-Colorado South-NAD83
UTM-Zone 12 NAD27
UTM-Zone 12 NAD83
UTM-Zone 13 NAD27
UTM-Zone 13 NAD83