## Data
Header Information | measured depth (ft) | inclination (°) | azimuth (°) | true vertical depth (ft) | northing +N/-S (ft) | easting +E/-W (ft)
Operator Name | 0 | 0 | 0 | 0 | 0 | 0
Great Western Oil & Gas Company LLC | 100 | 0 | 0 | 100 | 0 | 0
Operator Number | 200 | 0 | 0 | 200 | 0 | 0
10110 | 300 | 0 | 0 | 300 | 0 | 0
Well Name and Number | 400 | 0 | 0 | 400 | 0 | 0
Brant LE 08-362HC | 500 | 0 | 0 | 500 | 0 | 0
API Number (if available) | 600 | 0 | 0 | 600 | 0 | 0
| 700 | 0 | 0 | 700 | 0 | 0
Location: QQ SEC TWP RGE | 800 | 0 | 0 | 800 | 0 | 0
SENE Sec 11, T1S, R67W | 900 | 0 | 0 | 900 | 0 | 0
Citing Type: Planned or Actual | 1000 | 0 | 0 | 1000 | 0 | 0
Planned | 1100 | 0 | 0 | 1100 | 0 | 0
Deviation Indicator | 1200 | 0 | 0 | 1200 | 0 | 0
Horizontal | 1300 | 0 | 0 | 1300 | 0 | 0
North Reference | 1400 | 0 | 0 | 1400 | 0 | 0
True | 1500 | 0 | 0 | 1500 | 0 | 0
Grid Type | 1600 | 0 | 0 | 1600 | 0 | 0
#VALUE! | 1700 | 0 | 0 | 1700 | 0 | 0
| 1800 | 0 | 0 | 1800 | 0 | 0
| 1900 | 0 | 0 | 1900 | 0 | 0
| 2000 | 0 | 0 | 2000 | 0 | 0
| 2100 | 0 | 0 | 2100 | 0 | 0
| 2200 | 0 | 0 | 2200 | 0 | 0
| 2300 | 0 | 0 | 2300 | 0 | 0
| 2400 | 0 | 0 | 2400 | 0 | 0
| 2500 | 0 | 0 | 2500 | 0 | 0
| 2600 | 0 | 0 | 2600 | 0 | 0
| 2700 | 0.21 | 177.24 | 2700 | -0.01 | 0
| 2800 | 3.21 | 177.24 | 2799.94 | -2.99 | 0.14
| 2900 | 6.21 | 177.24 | 2899.59 | -11.19 | 0.54
| 3000 | 9.21 | 177.24 | 2998.68 | -24.59 | 1.19
| 3100 | 12.21 | 177.24 | 3096.93 | -43.15 | 2.08
| 3200 | 15.21 | 177.24 | 3194.07 | -66.82 | 3.22
| 3300 | 18.21 | 177.24 | 3289.83 | -95.54 | 4.61
| 3400 | 21.21 | 177.24 | 3383.96 | -129.22 | 6.23
| 3500 | 24.21 | 177.24 | 3476.2 | -167.78 | 8.09
| 3600 | 27.21 | 177.24 | 3566.29 | -211.11 | 10.18
| 3700 | 30 | 177.24 | 3653.99 | -259.07 | 12.49
| 3800 | 30 | 177.24 | 3740.59 | -309.02 | 14.9
| 3900 | 30 | 177.24 | 3827.19 | -358.97 | 17.31
| 4000 | 30 | 177.24 | 3913.79 | -408.91 | 19.71
| 4100 | 30 | 177.24 | 4000.39 | -458.86 | 22.12
| 4200 | 30 | 177.24 | 4086.99 | -508.81 | 24.53
| 4300 | 30 | 177.24 | 4173.59 | -558.76 | 26.94
| 4400 | 30 | 177.24 | 4260.19 | -608.7 | 29.35
| 4500 | 30 | 177.24 | 4346.79 | -658.65 | 31.75
| 4600 | 30 | 177.24 | 4433.39 | -708.6 | 34.16
| 4700 | 30 | 177.24 | 4519.99 | -758.55 | 36.57
| 4800 | 30 | 177.24 | 4606.59 | -808.49 | 38.98
| 4900 | 30 | 177.24 | 4693.18 | -858.44 | 41.39
| 5000 | 30 | 177.24 | 4779.78 | -908.39 | 43.79
| 5100 | 30 | 177.24 | 4866.38 | -958.34 | 46.2
| 5200 | 30 | 177.24 | 4952.98 | -1008.28 | 48.61
| 5300 | 30 | 177.24 | 5039.58 | -1058.23 | 51.02
| 5400 | 30 | 177.24 | 5126.18 | -1108.18 | 53.42
| 5500 | 30 | 177.24 | 5212.78 | -1158.12 | 55.83
| 5600 | 30 | 177.24 | 5299.38 | -1208.07 | 58.24
| 5700 | 30 | 177.24 | 5385.98 | -1258.02 | 60.65
| 5800 | 30 | 177.24 | 5472.58 | -1307.97 | 63.06
| 5900 | 30 | 177.24 | 5559.18 | -1357.91 | 65.46
| 6000 | 30 | 177.24 | 5645.78 | -1407.86 | 67.87
| 6100 | 30 | 177.24 | 5732.38 | -1457.81 | 70.28
| 6200 | 30 | 177.24 | 5818.98 | -1507.76 | 72.69
| 6300 | 30 | 177.24 | 5905.58 | -1557.7 | 75.1
| 6400 | 30 | 177.24 | 5992.18 | -1607.65 | 77.5
| 6500 | 30 | 177.24 | 6078.78 | -1657.6 | 79.91
| 6600 | 30 | 177.24 | 6165.38 | -1707.55 | 82.32
| 6700 | 30 | 177.24 | 6251.97 | -1757.49 | 84.73
| 6800 | 30 | 177.24 | 6338.57 | -1807.44 | 87.14
| 6900 | 30 | 177.24 | 6425.17 | -1857.39 | 89.54
| 7000 | 30 | 177.24 | 6511.77 | -1907.34 | 91.95
| 7100 | 30 | 177.24 | 6598.37 | -1957.28 | 94.36
| 7200 | 30 | 177.24 | 6684.97 | -2007.23 | 96.77
| 7300 | 30 | 177.24 | 6771.57 | -2057.18 | 99.18
| 7400 | 30 | 177.24 | 6858.17 | -2107.13 | 101.58
| 7500 | 30 | 177.24 | 6944.77 | -2157.07 | 103.99
| 7600 | 30 | 177.24 | 7031.37 | -2207.02 | 106.4
| 7700 | 30 | 177.24 | 7117.97 | -2256.97 | 108.81
| 7800 | 31.2 | 162.26 | 7204.26 | -2306.74 | 116.38
| 7900 | 35.06 | 145.31 | 7288.16 | -2355.15 | 140.69
| 8000 | 40.81 | 131.95 | 7367.13 | -2400.73 | 181.44
| 8100 | 47.77 | 121.62 | 7438.76 | -2442.1 | 237.41
| 8200 | 55.45 | 113.44 | 7500.88 | -2477.98 | 306.9
| 8300 | 63.59 | 106.69 | 7551.6 | -2507.31 | 387.78
| 8400 | 72.01 | 100.85 | 7589.38 | -2529.17 | 477.61
| 8500 | 80.58 | 95.54 | 7613.06 | -2542.92 | 573.66
| 8600 | 89.23 | 90.5 | 7621.94 | -2548.13 | 673
| 8608.9 | 90 | 90.05 | 7622 | -2548.17 | 681.9
| 8700 | 90 | 90.05 | 7622 | -2548.25 | 773
| 8800 | 90 | 90.05 | 7622 | -2548.34 | 873
| 8900 | 90 | 90.05 | 7622 | -2548.42 | 973
| 9000 | 90 | 90.05 | 7622 | -2548.51 | 1073
| 9100 | 90 | 90.05 | 7622 | -2548.6 | 1173
| 9200 | 90 | 90.05 | 7622 | -2548.69 | 1273
| 9300 | 90 | 90.05 | 7622 | -2548.78 | 1373
| 9400 | 90 | 90.05 | 7622 | -2548.87 | 1473
| 9500 | 90 | 90.05 | 7622 | -2548.95 | 1573
| 9600 | 90 | 90.05 | 7622 | -2549.04 | 1673
| 9700 | 90 | 90.05 | 7622 | -2549.13 | 1773
| 9800 | 90 | 90.05 | 7622 | -2549.22 | 1873
| 9900 | 90 | 90.05 | 7622 | -2549.31 | 1973
| 10000 | 90 | 90.05 | 7622 | -2549.4 | 2073
| 10100 | 90 | 90.05 | 7622 | -2549.48 | 2173
| 10200 | 90 | 90.05 | 7622 | -2549.57 | 2273
| 10300 | 90 | 90.05 | 7622 | -2549.66 | 2373
| 10400 | 90 | 90.05 | 7622 | -2549.75 | 2473
| 10500 | 90 | 90.05 | 7622 | -2549.84 | 2573
| 10600 | 90 | 90.05 | 7622 | -2549.93 | 2673
| 10700 | 90 | 90.05 | 7622 | -2550.01 | 2773
| 10800 | 90 | 90.05 | 7622 | -2550.1 | 2873
| 10900 | 90 | 90.05 | 7622 | -2550.19 | 2973
| 11000 | 90 | 90.05 | 7622 | -2550.28 | 3073
| 11100 | 90 | 90.05 | 7622 | -2550.37 | 3173
| 11200 | 90 | 90.05 | 7622 | -2550.46 | 3273
| 11300 | 90 | 90.05 | 7622 | -2550.54 | 3373
| 11400 | 90 | 90.05 | 7622 | -2550.63 | 3473
| 11500 | 90 | 90.05 | 7622 | -2550.72 | 3573
| 11600 | 90 | 90.05 | 7622 | -2550.81 | 3673
| 11700 | 90 | 90.05 | 7622 | -2550.9 | 3773
| 11800 | 90 | 90.05 | 7622 | -2550.99 | 3873
| 11900 | 90 | 90.05 | 7622 | -2551.07 | 3973
| 12000 | 90 | 90.05 | 7622 | -2551.16 | 4073
| 12100 | 90 | 90.05 | 7622 | -2551.25 | 4173
| 12200 | 90 | 90.05 | 7622 | -2551.34 | 4273
| 12300 | 90 | 90.05 | 7622 | -2551.43 | 4373
| 12400 | 90 | 90.05 | 7622 | -2551.52 | 4473
| 12500 | 90 | 90.05 | 7622 | -2551.6 | 4573
| 12600 | 90 | 90.05 | 7622 | -2551.69 | 4673
| 12700 | 90 | 90.05 | 7622 | -2551.78 | 4773
| 12800 | 90 | 90.05 | 7622 | -2551.87 | 4873
| 12900 | 90 | 90.05 | 7622 | -2551.96 | 4973
| 13000 | 90 | 90.05 | 7622 | -2552.05 | 5073
| 13100 | 90 | 90.05 | 7622 | -2552.13 | 5173
| 13200 | 90 | 90.05 | 7622 | -2552.22 | 5273
| 13300 | 90 | 90.05 | 7622 | -2552.31 | 5373
| 13400 | 90 | 90.05 | 7622 | -2552.4 | 5473
| 13500 | 90 | 90.05 | 7622 | -2552.49 | 5573
| 13600 | 90 | 90.05 | 7622 | -2552.58 | 5673
| 13700 | 90 | 90.05 | 7622 | -2552.66 | 5773
| 13800 | 90 | 90.05 | 7622 | -2552.75 | 5873
| 13900 | 90 | 90.05 | 7622 | -2552.84 | 5973
| 14000 | 90 | 90.05 | 7622 | -2552.93 | 6073
| 14100 | 90 | 90.05 | 7622 | -2553.02 | 6173
| 14200 | 90 | 90.05 | 7622 | -2553.11 | 6273
| 14300 | 90 | 90.05 | 7622 | -2553.19 | 6373
| 14400 | 90 | 90.05 | 7622 | -2553.28 | 6473
| 14500 | 90 | 90.05 | 7622 | -2553.37 | 6573
| 14600 | 90 | 90.05 | 7622 | -2553.46 | 6673
| 14700 | 90 | 90.05 | 7622 | -2553.55 | 6773
| 14800 | 90 | 90.05 | 7622 | -2553.64 | 6873
| 14900 | 90 | 90.05 | 7622 | -2553.72 | 6973
| 15000 | 90 | 90.05 | 7622 | -2553.81 | 7073
| 15100 | 90 | 90.05 | 7622 | -2553.9 | 7173
| 15200 | 90 | 90.05 | 7622 | -2553.99 | 7273
| 15300 | 90 | 90.05 | 7622 | -2554.08 | 7373
| 15400 | 90 | 90.05 | 7622 | -2554.17 | 7473
| 15500 | 90 | 90.05 | 7622 | -2554.25 | 7573
| 15600 | 90 | 90.05 | 7622 | -2554.34 | 7673
| 15700 | 90 | 90.05 | 7622 | -2554.43 | 7773
| 15800 | 90 | 90.05 | 7622 | -2554.52 | 7873
| 15900 | 90 | 90.05 | 7622 | -2554.61 | 7973
| 16000 | 90 | 90.05 | 7622 | -2554.7 | 8073
| 16100 | 90 | 90.05 | 7622 | -2554.78 | 8173
| 16200 | 90 | 90.05 | 7622 | -2554.87 | 8273
| 16300 | 90 | 90.05 | 7622 | -2554.96 | 8373
| 16400 | 90 | 90.05 | 7622 | -2555.05 | 8473
| 16500 | 90 | 90.05 | 7622 | -2555.14 | 8573
| 16600 | 90 | 90.05 | 7622 | -2555.22 | 8673
| 16700 | 90 | 90.05 | 7622 | -2555.31 | 8773
| 16800 | 90 | 90.05 | 7622 | -2555.4 | 8873
| 16900 | 90 | 90.05 | 7622 | -2555.49 | 8973
| 17000 | 90 | 90.05 | 7622 | -2555.58 | 9073
| 17100 | 90 | 90.05 | 7622 | -2555.67 | 9173
| 17200 | 90 | 90.05 | 7622 | -2555.75 | 9273
| 17300 | 90 | 90.05 | 7622 | -2555.84 | 9373
| 17400 | 90 | 90.05 | 7622 | -2555.93 | 9473
| 17500 | 90 | 90.05 | 7622 | -2556.02 | 9573
| 17600 | 90 | 90.05 | 7622 | -2556.11 | 9673
| 17700 | 90 | 90.05 | 7622 | -2556.2 | 9773
| 17800 | 90 | 90.05 | 7622 | -2556.28 | 9873
| 17900 | 90 | 90.05 | 7622 | -2556.37 | 9973
| 18000 | 90 | 90.05 | 7622 | -2556.46 | 10073
| 18100 | 90 | 90.05 | 7622 | -2556.55 | 10173
| 18200 | 90 | 90.05 | 7622 | -2556.64 | 10273
| 18300 | 90 | 90.05 | 7622 | -2556.73 | 10373
| 18400 | 90 | 90.05 | 7622 | -2556.81 | 10473
| 18500 | 90 | 90.05 | 7622 | -2556.9 | 10573
| 18600 | 90 | 90.05 | 7622 | -2556.99 | 10673
| 18700 | 90 | 90.05 | 7622 | -2557.08 | 10773
| 18800 | 90 | 90.05 | 7622 | -2557.17 | 10873
| 18900 | 90 | 90.05 | 7622 | -2557.26 | 10973
| 19000 | 90 | 90.05 | 7622 | -2557.34 | 11073
| 19100 | 90 | 90.05 | 7622 | -2557.43 | 11173
| 19200 | 90 | 90.05 | 7622 | -2557.52 | 11273
| 19300 | 90 | 90.05 | 7622 | -2557.61 | 11373
| 19400 | 90 | 90.05 | 7622 | -2557.7 | 11473
| 19500 | 90 | 90.05 | 7622 | -2557.79 | 11573
| 19600 | 90 | 90.05 | 7622 | -2557.87 | 11673
| 19700 | 90 | 90.05 | 7622 | -2557.96 | 11773
| 19800 | 90 | 90.05 | 7622 | -2558.05 | 11873
| 19900 | 90 | 90.05 | 7622 | -2558.14 | 11973
| 20000 | 90 | 90.05 | 7622 | -2558.23 | 12073
| 20100 | 90 | 90.05 | 7622 | -2558.32 | 12173
| 20200 | 90 | 90.05 | 7622 | -2558.4 | 12273
| 20300 | 90 | 90.05 | 7622 | -2558.49 | 12373
| 20400 | 90 | 90.05 | 7622 | -2558.58 | 12473
| 20500 | 90 | 90.05 | 7622 | -2558.67 | 12573
| 20600 | 90 | 90.05 | 7622 | -2558.76 | 12673
| 20700 | 90 | 90.05 | 7622 | -2558.85 | 12773
| 20800 | 90 | 90.05 | 7622 | -2558.93 | 12873
| 20900 | 90 | 90.05 | 7622 | -2559.02 | 12973
| 21000 | 90 | 90.05 | 7622 | -2559.11 | 13073
| 21100 | 90 | 90.05 | 7622 | -2559.2 | 13173
| 21200 | 90 | 90.05 | 7622 | -2559.29 | 13273
| 21300 | 90 | 90.05 | 7622 | -2559.38 | 13373
| 21400 | 90 | 90.05 | 7622 | -2559.46 | 13473
| 21500 | 90 | 90.05 | 7622 | -2559.55 | 13573
| 21600 | 90 | 90.05 | 7622 | -2559.64 | 13673
| 21700 | 90 | 90.05 | 7622 | -2559.73 | 13773
| 21800 | 90 | 90.05 | 7622 | -2559.82 | 13873
| 21900 | 90 | 90.05 | 7622 | -2559.91 | 13973
| 22000 | 90 | 90.05 | 7622 | -2559.99 | 14072.99
| 22100 | 90 | 90.05 | 7622 | -2560.08 | 14172.99
| 22200 | 90 | 90.05 | 7622 | -2560.17 | 14272.99
| 22300 | 90 | 90.05 | 7622 | -2560.26 | 14372.99
| 22400 | 90 | 90.05 | 7622 | -2560.35 | 14472.99
| 22500 | 90 | 90.05 | 7622 | -2560.44 | 14572.99
| 22600 | 90 | 90.05 | 7622 | -2560.52 | 14672.99
| 22700 | 90 | 90.05 | 7622 | -2560.61 | 14772.99
| 22800 | 90 | 90.05 | 7622 | -2560.7 | 14872.99
| 22900 | 90 | 90.05 | 7622 | -2560.79 | 14972.99
| 23000 | 90 | 90.05 | 7622 | -2560.88 | 15072.99
| 23100 | 90 | 90.05 | 7622 | -2560.97 | 15172.99
| 23200 | 90 | 90.05 | 7622 | -2561.05 | 15272.99
| 23300 | 90 | 90.05 | 7622 | -2561.14 | 15372.99
| 23400 | 90 | 90.05 | 7622 | -2561.23 | 15472.99
| 23500 | 90 | 90.05 | 7622 | -2561.32 | 15572.99
| 23600 | 90 | 90.05 | 7622 | -2561.41 | 15672.99
| 23628.35 | 90 | 90.05 | 7622 | -2561.43 | 15701.34
| 23700 | 90 | 89.96 | 7622 | -2561.39 | 15772.99
| 23728.13 | 90 | 89.96 | 7622 | -2561.37 | 15801.12

## Lookup (hidden)
North Reference | RetunValue | Grid Type | ReturnValue | Deviation Indicator | ReturnValue
| 2 |  | 0 |  | 4
True |  | SPCS-Colorado Central-NAD27 |  | Directional
Grid |  | SPCS-Colorado Central-NAD83 |  | High Angle
|  | SPCS-Colorado North-NAD27 |  | Horizontal
SPCS-Colorado North-NAD83
SPCS-Colorado South-NAD27
SPCS-Colorado South-NAD83
UTM-Zone 12 NAD27
UTM-Zone 12 NAD83
UTM-Zone 13 NAD27
UTM-Zone 13 NAD83