## Data
Header Information | measured depth (ft) | inclination (°) | azimuth (°) | true vertical depth (ft) | northing +N/-S (ft) | easting +E/-W (ft) | Remarks
Operator Name | 0 | 0 | 0 | 0 | 0 | 0
TEP Rocky Mountain, LLC | 143 | 0.79 | 252.16 | 143 | -0.3 | -0.94
Operator Number | 173 | 1.58 | 257.34 | 172.99 | -0.46 | -1.54
96850 | 263 | 3.34 | 251.54 | 262.9 | -1.56 | -5.24
Well Name and Number | 352 | 5.37 | 255.67 | 351.64 | -3.41 | -11.73
TR 323-23-597 | 442 | 8.01 | 262.62 | 441.02 | -5.26 | -22.03
API Number (if available) | 531 | 10.21 | 264.73 | 528.89 | -6.78 | -36.04
05-045-23466 | 621 | 11.61 | 263.67 | 617.27 | -8.51 | -52.98
Location: QQ SEC TWP RGE | 690 | 12.65 | 263.31 | 684.72 | -10.16 | -67.39
Sec.23, T5S, R97W | 779 | 14.35 | 260.8 | 771.26 | -13.06 | -87.96
Citing Type: Planned or Actual | 868 | 15.01 | 262.42 | 857.36 | -16.34 | -110.27
Actual | 958 | 15.34 | 260.68 | 944.22 | -19.8 | -133.57
Deviation Indicator | 1053 | 15.38 | 257.24 | 1035.83 | -24.62 | -158.26
Directional | 1148 | 15.03 | 257.22 | 1127.5 | -30.13 | -182.55
North Reference | 1242 | 15.92 | 259.38 | 1218.09 | -35.2 | -207.11
True | 1337 | 16 | 257.35 | 1309.43 | -40.47 | -232.69
Grid Type | 1432 | 17.41 | 259.2 | 1400.42 | -46 | -259.43
#VALUE! | 1526 | 18.47 | 258.41 | 1489.85 | -51.63 | -287.83
| 1621 | 18.29 | 253.84 | 1580.01 | -58.8 | -316.89
| 1716 | 17.5 | 252.96 | 1670.41 | -67.13 | -344.87
| 1811 | 16.66 | 258.64 | 1761.23 | -74 | -371.88
| 1905 | 17.5 | 264.65 | 1851.09 | -77.98 | -399.16
| 2000 | 18.55 | 265.88 | 1941.42 | -80.39 | -428.46
| 2095 | 16.97 | 262.1 | 2031.9 | -83.38 | -457.26
| 2190 | 17.15 | 264.21 | 2122.72 | -86.7 | -484.93
| 2284 | 14.81 | 260.81 | 2213.08 | -90.02 | -510.58
| 2379 | 14.95 | 262.1 | 2304.9 | -93.64 | -534.71
| 2475 | 13.72 | 261.49 | 2397.91 | -97.03 | -558.23
| 2569 | 13.89 | 263.51 | 2489.19 | -99.96 | -580.47
| 2664 | 13.01 | 263.16 | 2581.58 | -102.52 | -602.42
| 2759 | 13.88 | 264.7 | 2673.98 | -104.84 | -624.38
| 2854 | 15.3 | 268.69 | 2765.92 | -106.18 | -648.26
| 2927 | 15.21 | 267.9 | 2836.34 | -106.75 | -667.46
| 3062 | 14.95 | 267.27 | 2966.7 | -108.23 | -702.55
| 3157 | 14.07 | 265.95 | 3058.66 | -109.63 | -726.31
| 3251 | 12.51 | 265.83 | 3150.14 | -111.18 | -747.86
| 3345 | 13.28 | 261.47 | 3241.78 | -113.52 | -768.69
| 3439 | 11.52 | 260.33 | 3333.58 | -116.7 | -788.62
| 3534 | 12.84 | 261.91 | 3426.44 | -119.78 | -808.43
| 3629 | 15.65 | 262.88 | 3518.51 | -122.85 | -831.6
| 3722 | 15.92 | 261.47 | 3608 | -126.3 | -856.66
| 3817 | 15.56 | 261.29 | 3699.44 | -130.16 | -882.14
| 3911 | 14.6 | 259.45 | 3790.2 | -134.24 | -906.25
| 4006 | 13.01 | 259.1 | 3882.45 | -138.45 | -928.52
| 4100 | 12.14 | 257.59 | 3974.2 | -142.58 | -948.56
| 4195 | 13.9 | 256.16 | 4066.75 | -147.46 | -969.4
| 4289 | 15.39 | 263.23 | 4157.7 | -151.63 | -992.75
| 4384 | 15.49 | 262.78 | 4249.28 | -154.71 | -1017.85
| 4478 | 14.42 | 263.14 | 4340.09 | -157.68 | -1041.93
| 4573 | 14.16 | 262.61 | 4432.15 | -160.59 | -1065.2
| 4667 | 13.54 | 261.56 | 4523.42 | -163.69 | -1087.48
| 4762 | 12.47 | 260.97 | 4615.98 | -166.93 | -1108.61
| 4858 | 13.81 | 265.86 | 4709.47 | -169.38 | -1130.28
| 4952 | 13.19 | 264.9 | 4800.87 | -171.15 | -1152.15
| 5047 | 12.4 | 262.79 | 4893.51 | -173.39 | -1173.07
| 5142 | 11.43 | 265.07 | 4986.46 | -175.48 | -1192.57
| 5237 | 10.9 | 266.65 | 5079.66 | -176.81 | -1210.91
| 5331 | 9.94 | 260.94 | 5172.12 | -178.61 | -1227.8
| 5426 | 9.85 | 261.29 | 5265.7 | -181.13 | -1243.92
| 5520 | 8.35 | 260.15 | 5358.52 | -183.52 | -1258.6
| 5615 | 7.3 | 255.32 | 5452.63 | -186.23 | -1271.23
| 5709 | 6.16 | 246.53 | 5545.99 | -189.75 | -1281.64
| 5804 | 5.19 | 247.58 | 5640.52 | -193.42 | -1290.28
| 5898 | 3.25 | 243.19 | 5734.26 | -196.24 | -1296.59
| 5993 | 1.37 | 241.5 | 5829.18 | -198 | -1299.99
| 6087 | 2.11 | 13.35 | 5923.16 | -196.85 | -1300.58
| 6182 | 2.37 | 26.63 | 6018.09 | -193.39 | -1299.3
| 6276 | 2.55 | 18.19 | 6112 | -189.67 | -1297.77
| 6371 | 1.06 | 52.2 | 6206.95 | -187.12 | -1296.42
| 6465 | 0.62 | 105.9 | 6300.94 | -186.73 | -1295.24
| 6560 | 0.28 | 128.63 | 6395.94 | -187.01 | -1294.57
| 6654 | 0.53 | 148.27 | 6489.94 | -187.53 | -1294.16
| 6748 | 0.88 | 176.65 | 6583.93 | -188.62 | -1293.89
| 6843 | 1.19 | 187.82 | 6678.91 | -190.32 | -1293.98
| 6938 | 1.41 | 213.39 | 6773.89 | -192.28 | -1294.76
| 7032 | 1.76 | 213.13 | 6867.85 | -194.45 | -1296.18
| 7126 | 1.58 | 231.5 | 6961.82 | -196.47 | -1297.99
| 7221 | 2.29 | 228.51 | 7056.76 | -198.54 | -1300.43
| 7315 | 1.93 | 239.32 | 7150.7 | -200.59 | -1303.2
| 7410 | 1.58 | 216.73 | 7245.65 | -202.46 | -1305.36
| 7504 | 0.44 | 235.28 | 7339.64 | -203.7 | -1306.43
| 7599 | 1.12 | 23.17 | 7434.63 | -203.05 | -1306.37
| 7694 | 1.49 | 36.73 | 7529.61 | -201.21 | -1305.26
| 7788 | 1.06 | 3.77 | 7623.59 | -199.36 | -1304.48
| 7883 | 1.23 | 342.94 | 7718.57 | -197.51 | -1304.72
| 7977 | 1.85 | 303.57 | 7812.54 | -195.71 | -1306.28
| 8072 | 2.2 | 308.75 | 7907.48 | -193.72 | -1308.98
| 8166 | 1.58 | 295.31 | 8001.42 | -192.04 | -1311.56
| 8261 | 1.49 | 246.44 | 8096.39 | -191.97 | -1313.87
| 8355 | 1.32 | 230.62 | 8190.37 | -193.15 | -1315.83
| 8450 | 1.58 | 235.8 | 8285.34 | -194.58 | -1317.76
| 8545 | 1.58 | 221.83 | 8380.3 | -196.29 | -1319.71
| 8639 | 1.23 | 182.89 | 8474.27 | -198.26 | -1320.63
| 8734 | 1.58 | 167.6 | 8569.25 | -200.56 | -1320.4
| 8828 | 2.02 | 197.31 | 8663.2 | -203.41 | -1320.61
| 8923 | 2.61 | 215.98 | 8758.12 | -206.75 | -1322.38
| 9017 | 3.19 | 234.16 | 8852.01 | -210.02 | -1325.76
| 9112 | 4.04 | 240.9 | 8946.82 | -213.19 | -1330.83
| 9206 | 3.49 | 230.9 | 9040.61 | -216.61 | -1335.94
| 9301 | 1.09 | 190.59 | 9135.54 | -219.32 | -1338.35
| 9395 | 0.98 | 92.97 | 9229.53 | -220.24 | -1337.71
| 9490 | 1.65 | 66.01 | 9324.5 | -219.73 | -1335.65
| 9585 | 1.86 | 54.69 | 9419.46 | -218.28 | -1333.15
| 9679 | 1.85 | 54.31 | 9513.41 | -216.51 | -1330.67
| 9774 | 1.58 | 59.03 | 9608.36 | -214.94 | -1328.3
| 9868 | 1.06 | 61.71 | 9702.34 | -213.87 | -1326.42
| 9963 | 1 | 40.28 | 9797.32 | -212.82 | -1325.11
| 10058 | 1.03 | 344.58 | 9892.31 | -211.36 | -1324.8
| 10152 | 1.58 | 326.93 | 9986.29 | -209.46 | -1325.74
| 10247 | 2.11 | 337.41 | 10081.24 | -206.75 | -1327.12
| 10339 | 2.11 | 337.41 | 10173.18 | -203.62 | -1328.42

## Lookup (hidden)
North Reference | RetunValue | Grid Type | ReturnValue | Deviation Indicator | ReturnValue
| 2 |  | 0 |  | 2
True |  | SPCS-Colorado Central-NAD27 |  | Directional
Grid |  | SPCS-Colorado Central-NAD83 |  | High Angle
|  | SPCS-Colorado North-NAD27 |  | Horizontal
SPCS-Colorado North-NAD83
SPCS-Colorado South-NAD27
SPCS-Colorado South-NAD83
UTM-Zone 12 NAD27
UTM-Zone 12 NAD83
UTM-Zone 13 NAD27
UTM-Zone 13 NAD83