## Data
Header Information | measured depth (ft) | inclination (°) | azimuth (°) | true vertical depth (ft) | northing +N/-S (ft) | easting +E/-W (ft) | Remarks
Operator Name | 0 | 0 | 0 | 0 | 0 | 0
TEP Rocky Mountain, LLC | 142 | 0.97 | 289.6 | 141.99 | 0.4 | -1.13
Operator Number | 172 | 1.58 | 306.65 | 171.99 | 0.74 | -1.7
96850 | 262 | 3.96 | 311.75 | 261.87 | 3.55 | -5.02
Well Name and Number | 351 | 6.51 | 306.3 | 350.5 | 8.58 | -11.38
TR 322-23-597 | 441 | 8.97 | 305.07 | 439.67 | 15.63 | -21.23
API Number (if available) | 530 | 11.44 | 300.59 | 527.26 | 24.11 | -34.51
05-045-23470 | 620 | 13.99 | 299.27 | 615.04 | 33.97 | -51.69
Location: QQ SEC TWP RGE | 709 | 15.92 | 300.85 | 701.02 | 45.5 | -71.55
Sec.23, T5S, R97W | 798 | 16.72 | 305.68 | 786.44 | 59.22 | -92.43
Citing Type: Planned or Actual | 867 | 17.56 | 306.6 | 852.38 | 71.22 | -108.85
Actual | 957 | 18.08 | 300.48 | 938.07 | 86.4 | -131.79
Deviation Indicator | 1052 | 18.72 | 296.14 | 1028.21 | 100.59 | -158.18
Directional | 1147 | 18.64 | 295.92 | 1118.21 | 113.94 | -185.52
North Reference | 1241 | 18.3 | 301.24 | 1207.37 | 128.17 | -211.65
True | 1336 | 19.18 | 308.2 | 1297.35 | 145.55 | -236.67
Grid Type | 1431 | 21.72 | 308.93 | 1386.35 | 166.25 | -262.61
#VALUE! | 1526 | 23.55 | 312.53 | 1474.04 | 190.13 | -290.28
| 1620 | 23.65 | 312.18 | 1560.17 | 215.49 | -318.09
| 1715 | 22.34 | 310.42 | 1647.62 | 239.99 | -345.96
| 1810 | 20.75 | 312.8 | 1735.99 | 263.13 | -372.05
| 1905 | 21.72 | 312.01 | 1824.53 | 286.33 | -397.46
| 1999 | 23.92 | 311.74 | 1911.17 | 310.66 | -424.61
| 2094 | 23.37 | 314.39 | 1998.2 | 336.66 | -452.44
| 2189 | 21.38 | 315.33 | 2086.04 | 362.16 | -478.08
| 2284 | 21.15 | 313.22 | 2174.57 | 386.21 | -502.75
| 2378 | 21.46 | 310.86 | 2262.15 | 409.08 | -528.11
| 2474 | 20.75 | 309.54 | 2351.71 | 431.39 | -554.51
| 2568 | 21.02 | 311.13 | 2439.54 | 453.08 | -580.05
| 2663 | 20.05 | 310.16 | 2528.5 | 474.79 | -605.33
| 2758 | 20.58 | 309.81 | 2617.59 | 495.98 | -630.6
| 2853 | 22.34 | 310.25 | 2706 | 518.34 | -657.21
| 2940 | 22.07 | 308.14 | 2786.55 | 539.12 | -682.68
| 3061 | 21.75 | 306.08 | 2898.81 | 566.36 | -718.68
| 3156 | 20.66 | 305.24 | 2987.38 | 586.4 | -746.59
| 3250 | 21.98 | 307.53 | 3074.95 | 606.68 | -774.09
| 3344 | 20.61 | 303.58 | 3162.53 | 626.55 | -801.83
| 3439 | 19.43 | 305.51 | 3251.79 | 644.98 | -828.62
| 3533 | 19.17 | 306.47 | 3340.51 | 663.24 | -853.76
| 3627 | 20.05 | 310.52 | 3429.06 | 682.88 | -878.42
| 3721 | 20.75 | 312.98 | 3517.16 | 704.7 | -902.85
| 3816 | 19.7 | 310.69 | 3606.31 | 726.61 | -927.31
| 3910 | 21.02 | 313.68 | 3694.43 | 748.59 | -951.51
| 4005 | 20.14 | 314.03 | 3783.37 | 771.72 | -975.6
| 4100 | 18.2 | 312.36 | 3873.1 | 793.09 | -998.32
| 4194 | 16.8 | 312.19 | 3962.75 | 812.1 | -1019.23
| 4289 | 17.23 | 312.8 | 4053.59 | 830.88 | -1039.73
| 4383 | 15.83 | 311.22 | 4143.7 | 848.79 | -1059.59
| 4477 | 17.06 | 310.95 | 4233.85 | 866.28 | -1079.65
| 4572 | 16 | 310.69 | 4324.93 | 883.95 | -1100.1
| 4667 | 14.68 | 310.6 | 4416.54 | 900.32 | -1119.17
| 4762 | 13.63 | 309.72 | 4508.65 | 915.31 | -1136.92
| 4857 | 12.93 | 309.9 | 4601.11 | 929.28 | -1153.68
| 4952 | 12.75 | 310.08 | 4693.74 | 942.84 | -1169.86
| 5047 | 11.52 | 307.61 | 4786.61 | 955.38 | -1185.39
| 5142 | 10.38 | 305.42 | 4879.88 | 966.13 | -1199.88
| 5236 | 9.67 | 308.05 | 4972.45 | 975.91 | -1213
| 5331 | 8.35 | 304.89 | 5066.27 | 984.77 | -1224.94
| 5425 | 7.47 | 302.87 | 5159.38 | 991.99 | -1235.67
| 5520 | 6.68 | 302.61 | 5253.65 | 998.32 | -1245.51
| 5614 | 6.16 | 300.23 | 5347.06 | 1003.81 | -1254.48
| 5709 | 5.8 | 320.97 | 5441.56 | 1010.1 | -1261.91
| 5803 | 5.72 | 319.92 | 5535.08 | 1017.38 | -1267.91
| 5898 | 5.43 | 319.05 | 5629.63 | 1024.39 | -1273.91
| 5992 | 5.45 | 318.86 | 5723.21 | 1031.11 | -1279.76
| 6087 | 4.57 | 317.02 | 5817.85 | 1037.28 | -1285.31
| 6181 | 4.84 | 323.44 | 5911.53 | 1043.21 | -1290.22
| 6276 | 4.31 | 325.46 | 6006.23 | 1049.37 | -1294.63
| 6370 | 3.17 | 318.25 | 6100.03 | 1054.21 | -1298.37
| 6464 | 2.9 | 308.49 | 6193.9 | 1057.63 | -1301.96
| 6559 | 2.73 | 308.49 | 6288.78 | 1060.54 | -1305.61
| 6653 | 2.46 | 311.13 | 6382.68 | 1063.26 | -1308.88
| 6748 | 0.69 | 327.8 | 6477.64 | 1065.08 | -1310.72
| 6842 | 0.88 | 336.36 | 6571.64 | 1066.22 | -1311.31
| 6937 | 0.62 | 313.94 | 6666.63 | 1067.25 | -1311.98
| 7031 | 0.44 | 298.39 | 6760.62 | 1067.77 | -1312.66
| 7126 | 0.44 | 312.8 | 6855.62 | 1068.19 | -1313.25
| 7220 | 1.14 | 313.06 | 6949.61 | 1069.08 | -1314.2
| 7315 | 0.62 | 163.47 | 7044.61 | 1069.23 | -1314.74
| 7409 | 0.88 | 168.13 | 7138.6 | 1068.04 | -1314.45
| 7504 | 0.97 | 212.17 | 7233.59 | 1066.64 | -1314.73
| 7598 | 0.97 | 213.48 | 7327.57 | 1065.3 | -1315.59
| 7693 | 0.88 | 217.18 | 7422.56 | 1064.05 | -1316.47
| 7787 | 1.23 | 248.11 | 7516.55 | 1063.1 | -1317.85
| 7882 | 1.41 | 259.98 | 7611.52 | 1062.52 | -1319.94
| 7976 | 0.53 | 253.83 | 7705.51 | 1062.2 | -1321.5
| 8071 | 1.32 | 87.89 | 7800.5 | 1062.11 | -1320.83
| 8166 | 0.7 | 81.3 | 7895.48 | 1062.24 | -1319.16
| 8260 | 0.62 | 120.94 | 7989.48 | 1062.07 | -1318.16
| 8355 | 0.09 | 301.73 | 8084.48 | 1061.84 | -1317.78
| 8449 | 0.35 | 235.11 | 8178.48 | 1061.72 | -1318.08
| 8544 | 0.7 | 247.67 | 8273.47 | 1061.33 | -1318.85
| 8639 | 1.23 | 148.71 | 8368.46 | 1060.24 | -1318.86
| 8733 | 1.06 | 154.16 | 8462.44 | 1058.59 | -1317.96
| 8827 | 1.06 | 158.82 | 8556.43 | 1057 | -1317.26
| 8922 | 1.14 | 159.26 | 8651.41 | 1055.3 | -1316.61
| 9016 | 1.14 | 226.49 | 8745.4 | 1053.78 | -1316.96
| 9111 | 0.97 | 249.69 | 8840.38 | 1052.85 | -1318.4
| 9206 | 1.41 | 279.14 | 8935.36 | 1052.75 | -1320.31
| 9300 | 1.49 | 281.51 | 9029.33 | 1053.18 | -1322.64
| 9395 | 0.79 | 309.37 | 9124.31 | 1053.84 | -1324.36
| 9489 | 0.35 | 294.34 | 9218.31 | 1054.37 | -1325.12
| 9584 | 0.46 | 288.42 | 9313.3 | 1054.61 | -1325.75
| 9679 | 0.79 | 322.91 | 9408.3 | 1055.26 | -1326.51
| 9773 | 0.53 | 281.07 | 9502.29 | 1055.86 | -1327.32
| 9868 | 0.7 | 256.2 | 9597.29 | 1055.8 | -1328.32
| 9962 | 0.88 | 284.24 | 9691.28 | 1055.84 | -1329.58
| 10057 | 0.53 | 260.07 | 9786.27 | 1055.95 | -1330.72
| 10151 | 0.79 | 241.61 | 9880.27 | 1055.56 | -1331.71
| 10246 | 1.32 | 237.92 | 9975.25 | 1054.67 | -1333.22
| 10341 | 1.76 | 246.62 | 10070.22 | 1053.51 | -1335.48
| 10458 | 1.76 | 246.62 | 10187.16 | 1052.09 | -1338.78

## Lookup (hidden)
North Reference | RetunValue | Grid Type | ReturnValue | Deviation Indicator | ReturnValue
| 2 |  | 0 |  | 2
True |  | SPCS-Colorado Central-NAD27 |  | Directional
Grid |  | SPCS-Colorado Central-NAD83 |  | High Angle
|  | SPCS-Colorado North-NAD27 |  | Horizontal
SPCS-Colorado North-NAD83
SPCS-Colorado South-NAD27
SPCS-Colorado South-NAD83
UTM-Zone 12 NAD27
UTM-Zone 12 NAD83
UTM-Zone 13 NAD27
UTM-Zone 13 NAD83