## Data
Header Information | measured depth (ft) | inclination (°) | azimuth (°) | true vertical depth (ft) | northing +N/-S (ft) | easting +E/-W (ft) | Remarks
Operator Name | 0 | 0 | 0 | 0 | 0 | 0
TEP Rocky Mountain, LLC | 143 | 0.79 | 259.72 | 143 | -0.18 | -0.97
Operator Number | 173 | 1.5 | 279.76 | 172.99 | -0.15 | -1.56
96850 | 263 | 3.96 | 289.07 | 262.88 | 1.07 | -5.66
Well Name and Number | 352 | 6.25 | 289.69 | 351.52 | 3.71 | -13.13
TR 422-23-597 | 442 | 9.24 | 284.59 | 440.69 | 7.18 | -24.73
API Number (if available) | 531 | 11.35 | 285.64 | 528.25 | 11.34 | -40.08
05-045-23458 | 601 | 12.1 | 285 | 596.79 | 15.09 | -53.8
Location: QQ SEC TWP RGE | 690 | 13.78 | 285.03 | 683.53 | 20.26 | -73.05
Sec.23, T5S, R97W | 779 | 15.54 | 281.72 | 769.63 | 25.43 | -94.97
Citing Type: Planned or Actual | 868 | 16.27 | 282.92 | 855.22 | 30.64 | -118.79
Actual | 958 | 16.86 | 282.73 | 941.49 | 36.33 | -143.81
Deviation Indicator | 1053 | 17.97 | 283.77 | 1032.13 | 42.86 | -171.48
Directional | 1148 | 17.68 | 288.71 | 1122.58 | 50.97 | -199.38
North Reference | 1242 | 18.52 | 286.24 | 1211.93 | 59.73 | -227.23
True | 1337 | 16.45 | 286.43 | 1302.53 | 67.75 | -254.63
Grid Type | 1432 | 14.98 | 292.09 | 1393.98 | 76.18 | -278.91
#VALUE! | 1526 | 15.47 | 291.87 | 1484.68 | 85.41 | -301.8
| 1621 | 15.21 | 285.73 | 1576.3 | 93.51 | -325.55
| 1716 | 14.68 | 285.46 | 1668.09 | 100.1 | -349.15
| 1811 | 15.04 | 292.15 | 1759.92 | 107.96 | -372.17
| 1905 | 15.21 | 292.11 | 1850.66 | 117.2 | -394.89
| 2000 | 15.3 | 291 | 1942.32 | 126.38 | -418.14
| 2095 | 14.51 | 291.09 | 2034.12 | 135.15 | -440.94
| 2190 | 13.89 | 292.41 | 2126.22 | 143.78 | -462.59
| 2284 | 12.5 | 295.51 | 2217.73 | 152.47 | -482.2
| 2379 | 14.86 | 299.15 | 2310.03 | 162.83 | -502.12
| 2475 | 18.17 | 297.33 | 2402.06 | 175.7 | -526.18
| 2569 | 16.01 | 293.3 | 2491.91 | 187.56 | -551.11
| 2664 | 15.48 | 292.23 | 2583.34 | 197.54 | -574.88
| 2759 | 17.25 | 290.33 | 2674.49 | 207.23 | -599.82
| 2854 | 17.89 | 285.64 | 2765.06 | 216.06 | -627.08
| 2934 | 18.11 | 282.91 | 2841.15 | 222.15 | -651.03
| 3062 | 18.32 | 281.18 | 2962.74 | 230.49 | -690.16
| 3156 | 17.42 | 280.87 | 3052.2 | 236.01 | -718.47
| 3251 | 17.26 | 282.48 | 3142.88 | 241.74 | -746.2
| 3345 | 17.15 | 284.41 | 3232.68 | 248.2 | -773.24
| 3439 | 17.85 | 289.07 | 3322.33 | 256.36 | -800.28
| 3534 | 16.36 | 287.93 | 3413.13 | 265.23 | -826.77
| 3628 | 15.65 | 286.52 | 3503.48 | 272.91 | -851.52
| 3722 | 14.45 | 285.49 | 3594.26 | 279.65 | -874.98
| 3817 | 13.72 | 284.68 | 3686.4 | 285.67 | -897.3
| 3911 | 13.1 | 284.76 | 3777.84 | 291.21 | -918.39
| 4006 | 11.85 | 283.52 | 3870.59 | 296.23 | -938.28
| 4100 | 10.64 | 284.32 | 3962.79 | 300.64 | -956.07
| 4195 | 11.87 | 287.14 | 4055.96 | 305.69 | -973.91
| 4289 | 12.84 | 289.86 | 4147.78 | 312.08 | -992.97
| 4384 | 14.68 | 287.22 | 4240.05 | 319.23 | -1014.4
| 4478 | 13.63 | 286.17 | 4331.2 | 325.84 | -1036.41
| 4573 | 16.18 | 286.79 | 4422.99 | 332.79 | -1059.84
| 4667 | 16.09 | 286.7 | 4513.29 | 340.31 | -1084.86
| 4763 | 15.3 | 287.49 | 4605.71 | 347.94 | -1109.68
| 4858 | 14.42 | 289.33 | 4697.53 | 355.62 | -1132.8
| 4952 | 12.66 | 287.75 | 4788.92 | 362.64 | -1153.65
| 5047 | 12.22 | 286.96 | 4881.69 | 368.75 | -1173.18
| 5142 | 11.34 | 285.99 | 4974.69 | 374.25 | -1191.78
| 5237 | 10.11 | 284.94 | 5068.02 | 378.98 | -1208.82
| 5331 | 9.94 | 292.76 | 5160.59 | 384.24 | -1224.27
| 5426 | 8.09 | 305.24 | 5254.42 | 391.27 | -1237.29
| 5520 | 7.39 | 305.07 | 5347.57 | 398.56 | -1247.64
| 5615 | 6.6 | 299 | 5441.86 | 404.72 | -1257.42
| 5709 | 5.98 | 297.07 | 5535.29 | 409.57 | -1266.5
| 5804 | 5.39 | 295.66 | 5629.83 | 413.75 | -1274.93
| 5898 | 5.19 | 301.11 | 5723.43 | 417.86 | -1282.55
| 5993 | 2.81 | 320.89 | 5818.19 | 421.89 | -1287.7
| 6087 | 1.49 | 287.22 | 5912.13 | 424.04 | -1290.32
| 6182 | 1.32 | 275.89 | 6007.1 | 424.51 | -1292.59
| 6276 | 1.49 | 280.11 | 6101.07 | 424.84 | -1294.87
| 6371 | 1.49 | 285.64 | 6196.04 | 425.39 | -1297.27
| 6465 | 1.65 | 281.97 | 6290 | 426 | -1299.77
| 6560 | 0.88 | 0.88 | 6384.99 | 427.01 | -1301.1
| 6654 | 0.7 | 338.47 | 6478.98 | 428.27 | -1301.3
| 6748 | 0.79 | 318.34 | 6572.97 | 429.29 | -1301.94
| 6843 | 1.14 | 317.64 | 6667.96 | 430.47 | -1303.02
| 6937 | 0.44 | 76.64 | 6761.95 | 431.25 | -1303.29
| 7032 | 0.7 | 162.07 | 6856.95 | 430.78 | -1302.76
| 7126 | 1.06 | 196.35 | 6950.94 | 429.4 | -1302.83
| 7221 | 0.79 | 207.77 | 7045.92 | 427.98 | -1303.38
| 7315 | 1.05 | 229.68 | 7139.91 | 426.85 | -1304.34
| 7410 | 0.44 | 289.33 | 7234.9 | 426.4 | -1305.35
| 7504 | 0.18 | 294.78 | 7328.9 | 426.59 | -1305.82
| 7599 | 0.53 | 245.65 | 7423.9 | 426.47 | -1306.36
| 7694 | 0.62 | 354.94 | 7518.9 | 426.8 | -1306.8
| 7788 | 0.7 | 330.82 | 7612.89 | 427.81 | -1307.13
| 7883 | 1.41 | 284.06 | 7707.88 | 428.6 | -1308.54
| 7977 | 0.74 | 11.52 | 7801.86 | 429.47 | -1309.55
| 8072 | 0.52 | 59.68 | 7896.86 | 430.29 | -1309.05
| 8166 | 0.79 | 275.71 | 7990.86 | 430.57 | -1309.33
| 8261 | 1.17 | 108.87 | 8085.85 | 430.32 | -1309.06
| 8355 | 1.02 | 133.54 | 8179.83 | 429.44 | -1307.55
| 8450 | 0.77 | 186.26 | 8274.82 | 428.22 | -1307
| 8544 | 1.58 | 213.66 | 8368.8 | 426.51 | -1307.79
| 8639 | 0.53 | 32.87 | 8463.8 | 425.79 | -1308.28
| 8734 | 0.8 | 81.1 | 8558.79 | 426.26 | -1307.38
| 8828 | 0.62 | 203.76 | 8652.79 | 425.9 | -1306.94
| 8923 | 1.32 | 214.98 | 8747.77 | 424.53 | -1307.78
| 9017 | 1.17 | 229.97 | 8841.75 | 423.03 | -1309.13
| 9112 | 1.6 | 256.7 | 8936.72 | 422.1 | -1311.16
| 9206 | 1.23 | 175.16 | 9030.7 | 420.79 | -1312.36
| 9301 | 1.72 | 177.29 | 9125.67 | 418.35 | -1312.2
| 9395 | 1.71 | 174.51 | 9219.63 | 415.55 | -1312
| 9490 | 1.76 | 180.79 | 9314.58 | 412.68 | -1311.89
| 9585 | 1.58 | 191.95 | 9409.54 | 409.94 | -1312.18
| 9679 | 1.58 | 194.32 | 9503.51 | 407.41 | -1312.77
| 9774 | 1.14 | 214.63 | 9598.48 | 405.37 | -1313.63
| 9868 | 0.7 | 261.21 | 9692.47 | 404.51 | -1314.73
| 9963 | 0.79 | 316.4 | 9787.46 | 404.89 | -1315.75
| 10057 | 0.7 | 343.12 | 9881.46 | 405.91 | -1316.37
| 10152 | 1.06 | 13.97 | 9976.45 | 407.32 | -1316.32
| 10247 | 1.24 | 353.09 | 10071.43 | 409.19 | -1316.23
| 10362 | 1.24 | 353.09 | 10186.4 | 411.67 | -1316.53

## Lookup (hidden)
North Reference | RetunValue | Grid Type | ReturnValue | Deviation Indicator | ReturnValue
| 2 |  | 0 |  | 2
True |  | SPCS-Colorado Central-NAD27 |  | Directional
Grid |  | SPCS-Colorado Central-NAD83 |  | High Angle
|  | SPCS-Colorado North-NAD27 |  | Horizontal
SPCS-Colorado North-NAD83
SPCS-Colorado South-NAD27
SPCS-Colorado South-NAD83
UTM-Zone 12 NAD27
UTM-Zone 12 NAD83
UTM-Zone 13 NAD27
UTM-Zone 13 NAD83