## Data
Header Information | measured depth (ft) | inclination (°) | azimuth (°) | true vertical depth (ft) | northing +N/-S (ft) | easting +E/-W (ft) | Remarks
Operator Name | 0 | 0 | 0 | 0 | 0 | 0
TEP Rocky Mountain, LLC | 153 | 0.44 | 213.13 | 153 | -0.49 | -0.32
Operator Number | 214 | 1.06 | 257.52 | 213.99 | -0.81 | -1
96850 | 303 | 2.29 | 278.79 | 302.95 | -0.72 | -3.56
Well Name and Number | 393 | 5.01 | 277.21 | 392.76 | 0.05 | -9.24
TR 522-23-597 | 483 | 7.3 | 277.65 | 482.24 | 1.31 | -18.8
API Number (if available) | 572 | 10.91 | 276.86 | 570.1 | 3.07 | -32.78
05-045-23459 | 662 | 13.81 | 277.91 | 658.01 | 5.56 | -51.88
Location: QQ SEC TWP RGE | 731 | 15.08 | 278.68 | 724.82 | 8.05 | -68.91
Sec.23, T5S, R97W | 820 | 15.63 | 276.3 | 810.65 | 11.11 | -92.27
Citing Type: Planned or Actual | 909 | 16.61 | 273.18 | 896.15 | 13.13 | -116.89
Actual | 999 | 18.29 | 271.77 | 982.01 | 14.28 | -143.85
Deviation Indicator | 1094 | 18.69 | 275.91 | 1072.1 | 16.31 | -173.89
Directional | 1188 | 18.01 | 274.9 | 1161.32 | 19.1 | -203.35
North Reference | 1283 | 16.97 | 271.68 | 1251.93 | 20.76 | -231.84
True | 1378 | 15.74 | 268.43 | 1343.09 | 20.82 | -258.58
Grid Type | 1472 | 14.87 | 268.24 | 1433.76 | 20.1 | -283.38
#VALUE! | 1567 | 15.26 | 269.71 | 1525.49 | 19.66 | -308.07
| 1662 | 15.15 | 268.25 | 1617.17 | 19.22 | -332.98
| 1757 | 15.35 | 270.72 | 1708.82 | 19 | -357.96
| 1851 | 15.58 | 275.65 | 1799.42 | 20.4 | -382.96
| 1946 | 16.44 | 273.18 | 1890.74 | 22.4 | -409.08
| 2041 | 16.27 | 274.01 | 1981.89 | 24.07 | -435.78
| 2136 | 14.48 | 281.07 | 2073.5 | 27.29 | -460.72
| 2230 | 13.28 | 278.1 | 2164.75 | 31.06 | -482.94
| 2325 | 14.13 | 276.96 | 2257.05 | 34.01 | -505.25
| 2420 | 14.33 | 281 | 2349.13 | 37.66 | -528.3
| 2515 | 15.02 | 279.78 | 2441.03 | 41.99 | -551.98
| 2610 | 13.83 | 278.49 | 2533.04 | 45.76 | -575.34
| 2705 | 14.43 | 276.18 | 2625.16 | 48.71 | -598.34
| 2800 | 14.68 | 276.19 | 2717.12 | 51.28 | -622.07
| 2895 | 14.7 | 276.28 | 2809.01 | 53.9 | -646.02
| 3067 | 14.27 | 276.31 | 2975.54 | 58.61 | -688.78
| 3162 | 15.74 | 277.99 | 3067.3 | 61.69 | -713.18
| 3256 | 15.74 | 274.74 | 3157.78 | 64.52 | -738.51
| 3351 | 13.28 | 273.69 | 3249.74 | 66.28 | -762.25
| 3445 | 12.49 | 277.46 | 3341.37 | 68.3 | -783.1
| 3540 | 13.15 | 277.98 | 3434.01 | 71.13 | -803.99
| 3635 | 14.6 | 275.21 | 3526.23 | 73.72 | -826.62
| 3729 | 15.72 | 275.48 | 3616.96 | 76.01 | -851.09
| 3824 | 15.39 | 275 | 3708.48 | 78.34 | -876.46
| 3918 | 16.09 | 276.41 | 3798.96 | 80.88 | -901.83
| 4012 | 14.77 | 274.3 | 3889.57 | 83.23 | -926.72
| 4107 | 15.16 | 273.86 | 3981.34 | 84.98 | -951.19
| 4201 | 13.81 | 273.33 | 4072.35 | 86.46 | -974.66
| 4296 | 14.77 | 274.65 | 4164.41 | 88.1 | -998.05
| 4390 | 15.21 | 276.94 | 4255.22 | 90.56 | -1022.23
| 4485 | 14.95 | 272.98 | 4346.95 | 92.7 | -1046.84
| 4580 | 14.33 | 272.1 | 4438.86 | 93.77 | -1070.83
| 4674 | 14.68 | 275.36 | 4529.87 | 95.31 | -1094.31
| 4769 | 15.33 | 276.64 | 4621.63 | 97.89 | -1118.77
| 4863 | 14.75 | 275.47 | 4712.41 | 100.46 | -1143.02
| 4958 | 14.07 | 275.61 | 4804.42 | 102.75 | -1166.56
| 5052 | 13.54 | 275.88 | 4895.7 | 104.99 | -1188.87
| 5147 | 12.66 | 275.53 | 4988.23 | 107.13 | -1210.3
| 5241 | 11.61 | 273.51 | 5080.13 | 108.7 | -1229.99
| 5336 | 11.02 | 271.42 | 5173.28 | 109.51 | -1248.61
| 5430 | 9.94 | 275.97 | 5265.71 | 110.58 | -1265.66
| 5525 | 7.74 | 273.42 | 5359.58 | 111.82 | -1280.2
| 5619 | 6.7 | 275.34 | 5452.83 | 112.7 | -1291.98
| 5714 | 4.13 | 264.81 | 5547.4 | 112.91 | -1300.91
| 5808 | 3.87 | 265.25 | 5641.17 | 112.34 | -1307.44
| 5903 | 2.53 | 269.91 | 5736.02 | 112.07 | -1312.73
| 5998 | 1.14 | 250.57 | 5830.97 | 111.75 | -1315.72
| 6092 | 0.62 | 138.69 | 5924.97 | 111.06 | -1316.27
| 6186 | 0.74 | 126.84 | 6018.96 | 110.32 | -1315.45
| 6281 | 0.88 | 129.9 | 6113.95 | 109.48 | -1314.4
| 6375 | 0.88 | 137.46 | 6207.94 | 108.48 | -1313.35
| 6470 | 1.32 | 115.04 | 6302.92 | 107.48 | -1311.87
| 6564 | 1.49 | 44.03 | 6396.9 | 107.9 | -1310.04
| 6659 | 1.23 | 43.5 | 6491.87 | 109.53 | -1308.48
| 6753 | 1.14 | 34.36 | 6585.85 | 111.04 | -1307.26
| 6847 | 1.14 | 36.03 | 6679.84 | 112.56 | -1306.18
| 6942 | 0.53 | 3.51 | 6774.83 | 113.77 | -1305.6
| 7036 | 0.62 | 315.87 | 6868.82 | 114.57 | -1305.92
| 7130 | 0.45 | 325.43 | 6962.82 | 115.23 | -1306.49
| 7225 | 0.62 | 303.04 | 7057.81 | 115.82 | -1307.13
| 7319 | 0.79 | 286.87 | 7151.81 | 116.29 | -1308.18
| 7413 | 0.88 | 279.13 | 7245.8 | 116.59 | -1309.51
| 7508 | 1.06 | 267.97 | 7340.78 | 116.67 | -1311.11
| 7602 | 1.22 | 173.64 | 7434.77 | 115.65 | -1311.86
| 7697 | 1.14 | 180.26 | 7529.75 | 113.7 | -1311.76
| 7791 | 1.49 | 192.47 | 7623.73 | 111.57 | -1312.03
| 7886 | 1.85 | 209.22 | 7718.69 | 109.03 | -1313.04
| 7980 | 1.32 | 234.49 | 7812.65 | 107.07 | -1314.66
| 8075 | 1.85 | 218.49 | 7907.61 | 105.24 | -1316.51
| 8169 | 0.97 | 256.99 | 8001.59 | 103.87 | -1318.23
| 8264 | 1.23 | 250.92 | 8096.57 | 103.36 | -1319.97
| 8358 | 1.85 | 243.8 | 8190.53 | 102.36 | -1322.29
| 8453 | 0.88 | 202.67 | 8285.51 | 101.01 | -1323.95
| 8547 | 1.59 | 176.01 | 8379.49 | 99.04 | -1324.13
| 8643 | 0.7 | 134.05 | 8475.47 | 97.3 | -1323.62
| 8738 | 0.88 | 298.56 | 8570.47 | 97.25 | -1323.84
| 8833 | 1.32 | 275.79 | 8665.45 | 97.71 | -1325.57
| 8928 | 1.76 | 264.63 | 8760.41 | 97.68 | -1328.11
| 9022 | 2.55 | 257.78 | 8854.35 | 97.1 | -1331.6
| 9117 | 3.1 | 251.98 | 8949.23 | 95.86 | -1336.1
| 9211 | 3.45 | 250.77 | 9043.08 | 94.14 | -1341.19
| 9306 | 3.66 | 248.74 | 9137.89 | 92.1 | -1346.72
| 9400 | 3.43 | 249.93 | 9231.71 | 90.05 | -1352.15
| 9495 | 3.42 | 249.98 | 9326.54 | 88.1 | -1357.48
| 9589 | 3.78 | 249.31 | 9420.36 | 86.05 | -1363.02
| 9684 | 3.56 | 246.92 | 9515.16 | 83.79 | -1368.66
| 9778 | 3.46 | 253.53 | 9608.99 | 81.84 | -1374.07
| 9873 | 2.98 | 258.57 | 9703.84 | 80.54 | -1379.24
| 9967 | 2.96 | 260.35 | 9797.71 | 79.65 | -1384.02
| 10062 | 3.17 | 264.98 | 9892.58 | 79 | -1389.06
| 10140 | 3.17 | 264.98 | 9970.46 | 78.63 | -1393.35

## Lookup (hidden)
North Reference | RetunValue | Grid Type | ReturnValue | Deviation Indicator | ReturnValue
| 2 |  | 0 |  | 2
True |  | SPCS-Colorado Central-NAD27 |  | Directional
Grid |  | SPCS-Colorado Central-NAD83 |  | High Angle
|  | SPCS-Colorado North-NAD27 |  | Horizontal
SPCS-Colorado North-NAD83
SPCS-Colorado South-NAD27
SPCS-Colorado South-NAD83
UTM-Zone 12 NAD27
UTM-Zone 12 NAD83
UTM-Zone 13 NAD27
UTM-Zone 13 NAD83