## Data
Header Information | measured depth (ft) | inclination (°) | azimuth (°) | true vertical depth (ft) | northing +N/-S (ft) | easting +E/-W (ft) | Remarks
Operator Name | 0 | 0 | 0 | 0 | 0 | 0
TEP Rocky Mountain, LLC | 143 | 0.62 | 97.38 | 143 | -0.1 | 0.77
Operator Number | 173 | 1.76 | 108.63 | 172.99 | -0.27 | 1.36
96850 | 262 | 4.31 | 110.74 | 261.86 | -1.89 | 5.79
Well Name and Number | 352 | 6.42 | 100.55 | 351.46 | -4.01 | 13.9
TR 13-24-597 | 442 | 8.62 | 100.46 | 440.68 | -6.15 | 25.48
API Number (if available) | 531 | 11.09 | 99.14 | 528.36 | -8.72 | 40.49
05-045-23475 | 601 | 12.93 | 99.78 | 596.83 | -11.12 | 54.86
Location: QQ SEC TWP RGE | 690 | 15.03 | 101.2 | 683.19 | -15.06 | 75.99
Sec.23, T5S, R97W | 779 | 16.93 | 101.11 | 768.74 | -19.8 | 100.03
Citing Type: Planned or Actual | 868 | 18.23 | 99.37 | 853.58 | -24.56 | 126.48
Actual | 958 | 18.35 | 97.35 | 939.04 | -28.66 | 154.42
Deviation Indicator | 1053 | 18.65 | 98.17 | 1029.13 | -32.74 | 184.29
Directional | 1147 | 18.81 | 94.9 | 1118.15 | -36.17 | 214.27
North Reference | 1242 | 19.21 | 98.99 | 1207.98 | -39.92 | 244.97
True | 1337 | 18.01 | 101.84 | 1298.01 | -45.37 | 274.78
Grid Type | 1431 | 18.29 | 102.32 | 1387.33 | -51.5 | 303.41
#VALUE! | 1526 | 19.34 | 98.01 | 1477.26 | -56.88 | 333.55
| 1621 | 18.47 | 98.97 | 1567.13 | -61.41 | 364
| 1716 | 17.78 | 105.52 | 1657.43 | -67.64 | 392.84
| 1811 | 18.94 | 107.39 | 1747.59 | -76.13 | 421.53
| 1905 | 18.41 | 105.25 | 1836.64 | -84.6 | 450.41
| 2000 | 17.55 | 101.13 | 1927.01 | -91.31 | 478.94
| 2095 | 17.1 | 100.19 | 2017.7 | -96.54 | 506.74
| 2189 | 16.45 | 101.11 | 2107.7 | -101.55 | 533.4
| 2284 | 16.67 | 101.77 | 2198.76 | -106.92 | 559.94
| 2379 | 16.8 | 101.44 | 2289.73 | -112.43 | 586.73
| 2474 | 18.25 | 101.1 | 2380.32 | -118.01 | 614.79
| 2569 | 17.75 | 102.12 | 2470.67 | -123.92 | 643.54
| 2664 | 17.72 | 103 | 2561.16 | -130.21 | 671.79
| 2759 | 18.23 | 103.18 | 2651.52 | -136.85 | 700.34
| 2854 | 18.56 | 104.11 | 2741.67 | -143.92 | 729.47
| 2941 | 17.06 | 103.81 | 2824.49 | -150.35 | 755.3
| 3064 | 16.69 | 105.47 | 2942.2 | -159.36 | 789.84
| 3159 | 18.64 | 102.35 | 3032.72 | -166.25 | 817.82
| 3253 | 17.11 | 100.56 | 3122.18 | -172 | 846.09
| 3348 | 16.44 | 99.13 | 3213.13 | -176.69 | 873.1
| 3442 | 15.48 | 95.71 | 3303.51 | -180.05 | 898.72
| 3537 | 14.86 | 95.88 | 3395.2 | -182.56 | 923.45
| 3631 | 16.44 | 97.64 | 3485.71 | -185.56 | 948.63
| 3726 | 17.57 | 97.76 | 3576.56 | -189.29 | 976.16
| 3821 | 17.99 | 96.85 | 3667.02 | -192.97 | 1004.93
| 3915 | 17.15 | 96.15 | 3756.64 | -196.19 | 1033.13
| 4010 | 18.29 | 95.97 | 3847.13 | -199.24 | 1061.88
| 4104 | 16.18 | 95.09 | 3936.9 | -201.94 | 1089.6
| 4198 | 15.35 | 98.43 | 4027.37 | -204.92 | 1114.95
| 4293 | 16.18 | 99.93 | 4118.79 | -209.05 | 1140.43
| 4387 | 17.32 | 96.06 | 4208.81 | -212.78 | 1167.24
| 4482 | 18.78 | 95.93 | 4299.13 | -215.86 | 1196.52
| 4576 | 19.49 | 95.57 | 4387.93 | -218.94 | 1227.17
| 4671 | 18.1 | 94.85 | 4477.87 | -221.73 | 1257.65
| 4765 | 18.82 | 97.38 | 4567.03 | -224.91 | 1287.24
| 4860 | 17.67 | 96.15 | 4657.25 | -228.42 | 1316.77
| 4954 | 17.41 | 100.72 | 4746.89 | -232.57 | 1344.78
| 5048 | 15.59 | 100.02 | 4837.01 | -237.38 | 1371.03
| 5143 | 16.27 | 101.16 | 4928.36 | -242.18 | 1396.66
| 5237 | 14.33 | 101.33 | 5019.03 | -247.01 | 1420.99
| 5331 | 13.28 | 98.61 | 5110.31 | -250.92 | 1443.07
| 5425 | 10.82 | 95.53 | 5202.23 | -253.38 | 1462.53
| 5520 | 11.26 | 96.5 | 5295.48 | -255.29 | 1480.62
| 5614 | 10.64 | 97.64 | 5387.76 | -257.48 | 1498.34
| 5709 | 8.53 | 94.92 | 5481.43 | -259.26 | 1514.05
| 5803 | 8.62 | 100.63 | 5574.38 | -261.15 | 1527.92
| 5898 | 7.39 | 100.28 | 5668.46 | -263.56 | 1540.93
| 5992 | 6.42 | 103.88 | 5761.77 | -265.9 | 1551.98
| 6087 | 6.33 | 101.77 | 5856.19 | -268.24 | 1562.27
| 6181 | 5.89 | 103.79 | 5949.65 | -270.44 | 1572.02
| 6276 | 5.1 | 107.84 | 6044.22 | -272.9 | 1580.78
| 6370 | 5.01 | 110.65 | 6137.85 | -275.63 | 1588.59
| 6465 | 4.57 | 105.55 | 6232.52 | -278.11 | 1596.12
| 6560 | 4.4 | 104.85 | 6327.23 | -280.05 | 1603.29
| 6655 | 1.89 | 77.71 | 6422.08 | -280.65 | 1608.35
| 6750 | 1.67 | 65.56 | 6517.04 | -279.75 | 1611.14
| 6845 | 1.23 | 60.2 | 6612.01 | -278.67 | 1613.28
| 6940 | 1.14 | 61.43 | 6706.98 | -277.71 | 1615
| 7034 | 1.23 | 44.03 | 6800.97 | -276.54 | 1616.52
| 7129 | 0.7 | 25.83 | 6895.95 | -275.28 | 1617.48
| 7223 | 0.26 | 343.56 | 6989.95 | -274.56 | 1617.67
| 7318 | 0.44 | 271.22 | 7084.95 | -274.35 | 1617.24
| 7412 | 0.7 | 280.19 | 7178.94 | -274.24 | 1616.32
| 7507 | 0.94 | 57.45 | 7273.94 | -273.72 | 1616.4
| 7601 | 0.79 | 39.72 | 7367.93 | -272.8 | 1617.47
| 7696 | 0.38 | 17.89 | 7462.92 | -272 | 1617.98
| 7790 | 0.44 | 17.49 | 7556.92 | -271.36 | 1618.19
| 7885 | 0.53 | 326.86 | 7651.92 | -270.64 | 1618.06
| 7979 | 0.7 | 325.8 | 7745.91 | -269.8 | 1617.5
| 8074 | 0.79 | 335.47 | 7840.9 | -268.73 | 1616.9
| 8168 | 0.53 | 290.12 | 7934.9 | -267.99 | 1616.22
| 8263 | 1.32 | 271.14 | 8029.88 | -267.81 | 1614.71
| 8357 | 0.55 | 31.85 | 8123.88 | -267.41 | 1613.87
| 8452 | 0.44 | 321.59 | 8218.87 | -266.74 | 1613.88
| 8546 | 0.53 | 267.36 | 8312.87 | -266.47 | 1613.23
| 8641 | 0.88 | 287.75 | 8407.86 | -266.27 | 1612.09
| 8735 | 0.26 | 101.07 | 8501.86 | -266.09 | 1611.61
| 8829 | 0.62 | 216.73 | 8595.86 | -266.54 | 1611.52
| 8924 | 1.32 | 210.93 | 8690.84 | -267.89 | 1610.65
| 9018 | 1.32 | 227.28 | 8784.82 | -269.56 | 1609.3
| 9113 | 1.85 | 236.86 | 8879.78 | -271.14 | 1607.21
| 9207 | 1.93 | 234.66 | 8973.73 | -272.88 | 1604.65
| 9302 | 2.55 | 241.08 | 9068.66 | -274.83 | 1601.49
| 9397 | 2.64 | 234.49 | 9163.56 | -277.12 | 1597.86
| 9491 | 1.93 | 260.38 | 9257.49 | -278.64 | 1594.54
| 9586 | 2.99 | 253.03 | 9352.4 | -279.63 | 1590.59
| 9680 | 3.61 | 250.04 | 9446.24 | -281.36 | 1585.47
| 9775 | 4.22 | 249.08 | 9541.02 | -283.63 | 1579.39
| 9869 | 3.61 | 243.89 | 9634.8 | -286.17 | 1573.5
| 9964 | 3.52 | 262.52 | 9729.62 | -287.86 | 1567.92
| 10058 | 4.04 | 272.19 | 9823.42 | -288.11 | 1561.75
| 10153 | 3.52 | 278.87 | 9918.21 | -287.53 | 1555.53
| 10247 | 3.44 | 274.05 | 10012.04 | -286.89 | 1549.86
| 10330 | 3.96 | 267.01 | 10094.87 | -286.86 | 1544.52
| 10390 | 3.96 | 267.01 | 10154.72 | -287.08 | 1540.38

## Lookup (hidden)
North Reference | RetunValue | Grid Type | ReturnValue | Deviation Indicator | ReturnValue
| 2 |  | 0 |  | 2
True |  | SPCS-Colorado Central-NAD27 |  | Directional
Grid |  | SPCS-Colorado Central-NAD83 |  | High Angle
|  | SPCS-Colorado North-NAD27 |  | Horizontal
SPCS-Colorado North-NAD83
SPCS-Colorado South-NAD27
SPCS-Colorado South-NAD83
UTM-Zone 12 NAD27
UTM-Zone 12 NAD83
UTM-Zone 13 NAD27
UTM-Zone 13 NAD83