## Data
Header Information | measured depth (ft) | inclination (°) | azimuth (°) | true vertical depth (ft) | northing +N/-S (ft) | easting +E/-W (ft) | Remarks
Operator Name | 0 | 0 | 0 | 0 | 0 | 0
TEP Rocky Mountain, LLC | 113 | 0.26 | 103.27 | 113 | -0.06 | 0.25
Operator Number | 173 | 1.94 | 116.54 | 172.99 | -0.54 | 1.29
96850 | 262 | 4.31 | 121.38 | 261.85 | -2.96 | 5.49
Well Name and Number | 352 | 6.77 | 121.11 | 351.42 | -7.46 | 12.92
TR 413-24-597 | 442 | 9.33 | 118.65 | 440.53 | -13.7 | 23.87
API Number (if available) | 531 | 11.79 | 121.29 | 528.01 | -21.88 | 37.97
05-045-23472 | 601 | 13.63 | 124.2 | 596.3 | -30.23 | 50.91
Location: QQ SEC TWP RGE | 690 | 16 | 122.37 | 682.33 | -42.7 | 69.94
Sec.23, T5S, R97W | 779 | 17.46 | 121.16 | 767.56 | -56.17 | 91.73
Citing Type: Planned or Actual | 868 | 19.32 | 118.23 | 852.02 | -70.05 | 116.13
Actual | 958 | 19.34 | 116.48 | 936.94 | -83.74 | 142.59
Deviation Indicator | 1053 | 19.53 | 117.28 | 1026.53 | -98.03 | 170.78
Directional | 1147 | 19.91 | 121.74 | 1115.02 | -113.65 | 198.36
North Reference | 1242 | 19.92 | 124.05 | 1204.34 | -131.22 | 225.52
True | 1337 | 20.09 | 123.11 | 1293.61 | -149.2 | 252.6
Grid Type | 1431 | 21.21 | 118.98 | 1381.57 | -166.25 | 281
#VALUE! | 1526 | 21.01 | 120.75 | 1470.2 | -183.29 | 310.67
| 1621 | 19.49 | 124.22 | 1559.33 | -200.91 | 338.41
| 1716 | 18.41 | 119.14 | 1649.18 | -217.13 | 364.62
| 1811 | 19.04 | 118.62 | 1739.16 | -231.86 | 391.33
| 1905 | 20.31 | 122.18 | 1827.67 | -247.89 | 418.6
| 2000 | 20.4 | 120.34 | 1916.74 | -265.03 | 446.84
| 2095 | 19.52 | 122.89 | 2006.03 | -282.02 | 474.46
| 2189 | 19.52 | 125.75 | 2094.63 | -299.72 | 500.39
| 2284 | 20.31 | 123.59 | 2183.95 | -318.12 | 527.01
| 2379 | 19.7 | 121.92 | 2273.22 | -335.7 | 554.33
| 2474 | 20.58 | 120.78 | 2362.41 | -352.71 | 582.27
| 2569 | 18.91 | 120.41 | 2451.82 | -369.05 | 609.89
| 2664 | 18.91 | 120.42 | 2541.69 | -384.64 | 636.44
| 2759 | 22.42 | 122.71 | 2630.57 | -402.23 | 664.97
| 2854 | 23.81 | 123.67 | 2717.94 | -422.65 | 696.17
| 2928 | 22.77 | 123.41 | 2785.91 | -438.82 | 720.56
| 3066 | 20.75 | 122.95 | 2914.07 | -466.82 | 763.37
| 3160 | 19.95 | 122.8 | 3002.2 | -484.57 | 790.82
| 3255 | 21.29 | 122.87 | 3091.11 | -502.71 | 818.93
| 3349 | 18.66 | 121.03 | 3179.45 | -519.72 | 846.16
| 3444 | 17.33 | 117.6 | 3269.81 | -534.11 | 871.72
| 3538 | 17.26 | 120.27 | 3359.56 | -547.63 | 896.17
| 3633 | 18.1 | 126.42 | 3450.08 | -563.5 | 920.22
| 3727 | 21.02 | 121.72 | 3538.65 | -581.04 | 946.32
| 3822 | 21.54 | 119.26 | 3627.17 | -598.52 | 976.03
| 3916 | 21.46 | 119.61 | 3714.63 | -615.45 | 1006.03
| 4011 | 19.78 | 119.73 | 3803.54 | -632.01 | 1035.1
| 4105 | 19.52 | 116.88 | 3892.07 | -647 | 1062.92
| 4200 | 18.82 | 119.35 | 3981.8 | -661.68 | 1090.44
| 4294 | 19.35 | 123.12 | 4070.64 | -677.62 | 1116.7
| 4389 | 20.14 | 126.2 | 4160.06 | -695.88 | 1143.08
| 4483 | 21.72 | 123.39 | 4247.85 | -715.01 | 1170.66
| 4578 | 20.27 | 122.7 | 4336.54 | -733.58 | 1199.19
| 4672 | 21.37 | 122.95 | 4424.41 | -751.69 | 1227.26
| 4767 | 21.1 | 122.42 | 4512.95 | -770.27 | 1256.22
| 4861 | 19.7 | 122.6 | 4601.06 | -787.88 | 1283.85
| 4956 | 18.2 | 122.6 | 4690.91 | -804.5 | 1309.84
| 5050 | 16.43 | 123.44 | 4780.64 | -819.74 | 1333.3
| 5144 | 16.88 | 117.85 | 4870.7 | -833.44 | 1356.46
| 5238 | 16 | 115.65 | 4960.86 | -845.42 | 1380.21
| 5333 | 14.95 | 117.32 | 5052.42 | -856.72 | 1402.9
| 5427 | 12.93 | 116.53 | 5143.64 | -866.98 | 1423.08
| 5521 | 11.96 | 110.38 | 5235.44 | -875.07 | 1441.62
| 5616 | 12.22 | 111.87 | 5328.33 | -882.24 | 1460.18
| 5710 | 10.82 | 113.54 | 5420.44 | -889.47 | 1477.5
| 5804 | 10.38 | 111.87 | 5512.83 | -896.15 | 1493.45
| 5899 | 10.64 | 116.01 | 5606.24 | -903.19 | 1509.28
| 5993 | 10.02 | 118.03 | 5698.72 | -910.83 | 1524.29
| 6088 | 9.39 | 116.94 | 5792.36 | -918.23 | 1538.5
| 6183 | 9.23 | 114.6 | 5886.1 | -924.91 | 1552.33
| 6277 | 8.27 | 111.08 | 5979.01 | -930.48 | 1565.5
| 6371 | 6.51 | 109.59 | 6072.23 | -934.7 | 1576.83
| 6466 | 4.48 | 117.59 | 6166.79 | -938.22 | 1585.19
| 6560 | 4.48 | 115.83 | 6260.5 | -941.52 | 1591.75
| 6655 | 3.69 | 117.85 | 6355.26 | -944.57 | 1597.79
| 6751 | 3.52 | 120.58 | 6451.07 | -947.51 | 1603.06
| 6845 | 3.34 | 95.88 | 6544.9 | -949.26 | 1608.27
| 6940 | 1.06 | 26.71 | 6639.84 | -948.76 | 1611.42
| 7035 | 0.88 | 9.13 | 6734.82 | -947.25 | 1611.93
| 7130 | 0.53 | 30.66 | 6829.82 | -946.16 | 1612.27
| 7224 | 0.35 | 267.18 | 6923.82 | -945.8 | 1612.2
| 7319 | 0.44 | 313.67 | 7018.81 | -945.56 | 1611.65
| 7413 | 0.64 | 335.25 | 7112.81 | -944.83 | 1611.17
| 7508 | 1.58 | 67.31 | 7207.8 | -943.84 | 1612.15
| 7603 | 1.23 | 73.38 | 7302.77 | -943.05 | 1614.34
| 7697 | 0.79 | 86.83 | 7396.75 | -942.72 | 1615.95
| 7792 | 0.53 | 143.08 | 7491.75 | -943.04 | 1616.87
| 7886 | 1.05 | 50.54 | 7585.74 | -942.84 | 1617.8
| 7981 | 0.88 | 55.98 | 7680.73 | -941.88 | 1619.07
| 8075 | 0.77 | 32.12 | 7774.72 | -940.94 | 1620.01
| 8170 | 0.44 | 17.04 | 7869.71 | -940.05 | 1620.45
| 8264 | 1.06 | 331.07 | 7963.7 | -938.94 | 1620.14
| 8358 | 0.88 | 313.76 | 8057.69 | -937.68 | 1619.2
| 8453 | 0.97 | 316.57 | 8152.68 | -936.59 | 1618.12
| 8547 | 0.97 | 312.15 | 8246.66 | -935.48 | 1616.98
| 8642 | 1.49 | 290.73 | 8341.64 | -934.51 | 1615.23
| 8736 | 1.76 | 276.93 | 8435.61 | -933.9 | 1612.65
| 8831 | 0.44 | 46.92 | 8530.59 | -933.47 | 1611.47
| 8925 | 0.09 | 262.52 | 8624.59 | -933.24 | 1611.66
| 9020 | 0.53 | 306.99 | 8719.59 | -932.98 | 1611.24
| 9114 | 0.7 | 71.97 | 8813.59 | -932.54 | 1611.44
| 9209 | 0.35 | 236.68 | 8908.59 | -932.52 | 1611.74
| 9303 | 0.68 | 274.84 | 9002.58 | -932.63 | 1610.95
| 9398 | 1.07 | 317.4 | 9097.57 | -931.93 | 1609.79
| 9492 | 1.62 | 328.07 | 9191.55 | -930.16 | 1608.49
| 9587 | 1.52 | 296.91 | 9286.51 | -928.45 | 1606.66
| 9681 | 1.49 | 236.33 | 9380.48 | -928.56 | 1604.53
| 9776 | 2.02 | 232.28 | 9475.44 | -930.27 | 1602.17
| 9870 | 2.21 | 238.26 | 9569.38 | -932.24 | 1599.32
| 9965 | 2.32 | 243.87 | 9664.3 | -934.05 | 1596.04
| 10059 | 1.89 | 239.44 | 9758.24 | -935.67 | 1593
| 10154 | 1.58 | 253.64 | 9853.19 | -936.84 | 1590.39
| 10248 | 2.99 | 251.09 | 9947.12 | -938 | 1586.83
| 10343 | 4.04 | 255.49 | 10041.94 | -939.64 | 1581.24
| 10382 | 4.13 | 254.61 | 10080.84 | -940.36 | 1578.56
| 10442 | 4.13 | 254.61 | 10140.68 | -941.51 | 1574.39

## Lookup (hidden)
North Reference | RetunValue | Grid Type | ReturnValue | Deviation Indicator | ReturnValue
| 2 |  | 0 |  | 2
True |  | SPCS-Colorado Central-NAD27 |  | Directional
Grid |  | SPCS-Colorado Central-NAD83 |  | High Angle
|  | SPCS-Colorado North-NAD27 |  | Horizontal
SPCS-Colorado North-NAD83
SPCS-Colorado South-NAD27
SPCS-Colorado South-NAD83
UTM-Zone 12 NAD27
UTM-Zone 12 NAD83
UTM-Zone 13 NAD27
UTM-Zone 13 NAD83