## Data
Header Information | measured depth (ft) | inclination (°) | azimuth (°) | true vertical depth (ft) | northing +N/-S (ft) | easting +E/-W (ft) | Remarks
Operator Name | 0 | 0 | 0 | 0 | 0 | 0
TEP Rocky Mountain, LLC | 143 | 0.35 | 28.65 | 143 | 0.38 | 0.21
Operator Number | 173 | 1.06 | 67.59 | 173 | 0.57 | 0.51
96850 | 263 | 3.08 | 55.72 | 262.93 | 2.25 | 3.28
Well Name and Number | 352 | 5.54 | 61.79 | 351.68 | 5.63 | 9.04
TR 12-24-597 | 442 | 8.36 | 56.51 | 441.01 | 11.29 | 18.33
API Number (if available) | 532 | 11.44 | 56.25 | 529.66 | 19.86 | 31.21
05-045-23473 | 621 | 14.52 | 53.26 | 616.37 | 31.44 | 47.49
Location: QQ SEC TWP RGE | 690 | 16.71 | 52.05 | 682.82 | 42.72 | 62.25
Sec.23, T5S, R97W | 779 | 18.73 | 54.59 | 767.6 | 58.87 | 83.98
Citing Type: Planned or Actual | 868 | 22.25 | 56 | 850.95 | 76.58 | 109.61
Actual | 958 | 24.41 | 55.77 | 933.59 | 96.57 | 139.11
Deviation Indicator | 1053 | 26.64 | 53.89 | 1019.31 | 120.17 | 172.55
Directional | 1148 | 28.2 | 52.25 | 1103.64 | 146.46 | 207.51
North Reference | 1243 | 27.61 | 52.66 | 1187.59 | 173.56 | 242.76
True | 1337 | 28.93 | 52.41 | 1270.38 | 200.64 | 278.1
Grid Type | 1432 | 26.82 | 55.47 | 1354.36 | 226.81 | 313.97
#VALUE! | 1527 | 25.61 | 59.09 | 1439.59 | 249.5 | 349.24
| 1621 | 24.5 | 56.02 | 1524.74 | 270.84 | 382.84
| 1716 | 19.95 | 51.14 | 1612.67 | 292.03 | 411.81
| 1811 | 15.74 | 44.84 | 1703.09 | 311.34 | 433.53
| 1906 | 16.53 | 46.77 | 1794.35 | 329.74 | 452.46
| 2000 | 18.38 | 53.63 | 1884.02 | 347.69 | 474.14
| 2095 | 20.4 | 56.26 | 1973.63 | 365.77 | 499.97
| 2190 | 18.84 | 56.42 | 2063.11 | 383.45 | 526.52
| 2285 | 17.94 | 55.03 | 2153.26 | 400.32 | 551.29
| 2380 | 19.17 | 56.7 | 2243.32 | 417.27 | 576.32
| 2475 | 19.87 | 58.64 | 2332.86 | 434.23 | 603.14
| 2569 | 20.14 | 60.48 | 2421.19 | 450.52 | 630.86
| 2664 | 20.05 | 58.46 | 2510.41 | 467.1 | 658.98
| 2759 | 20.22 | 55.82 | 2599.61 | 484.84 | 686.44
| 2854 | 21.98 | 54.77 | 2688.23 | 504.32 | 714.54
| 2937 | 23.48 | 55.39 | 2764.79 | 522.67 | 740.84
| 3061 | 22.14 | 54.64 | 2879.09 | 550.23 | 780.23
| 3156 | 21.54 | 54.06 | 2967.27 | 570.82 | 808.95
| 3250 | 20.84 | 53.56 | 3054.91 | 590.88 | 836.37
| 3344 | 21.24 | 54.75 | 3142.64 | 610.64 | 863.73
| 3439 | 18.82 | 53.26 | 3231.89 | 629.74 | 890.06
| 3533 | 16.18 | 60.2 | 3321.54 | 645.33 | 913.59
| 3627 | 17.67 | 62.13 | 3411.47 | 658.51 | 937.56
| 3721 | 21.27 | 61.08 | 3500.08 | 673.42 | 965.11
| 3816 | 22.51 | 58.62 | 3588.23 | 691.23 | 995.72
| 3910 | 22.73 | 56.96 | 3675 | 710.5 | 1026.3
| 4004 | 21.9 | 55.89 | 3761.96 | 730.23 | 1056.04
| 4099 | 20.49 | 54.57 | 3850.53 | 749.81 | 1084.26
| 4193 | 20.66 | 56.24 | 3938.54 | 768.56 | 1111.45
| 4288 | 20.84 | 54.05 | 4027.38 | 787.79 | 1139.07
| 4382 | 21.02 | 53.96 | 4115.17 | 807.53 | 1166.24
| 4477 | 21.19 | 54.4 | 4203.8 | 827.55 | 1193.97
| 4571 | 20.12 | 53.31 | 4291.76 | 847.1 | 1220.75
| 4666 | 20.84 | 55.19 | 4380.75 | 866.51 | 1247.73
| 4760 | 21.37 | 54.13 | 4468.45 | 886.09 | 1275.34
| 4855 | 20.58 | 54.38 | 4557.15 | 905.95 | 1302.94
| 4949 | 19.95 | 53.93 | 4645.33 | 925.02 | 1329.33
| 5045 | 18.55 | 54.4 | 4735.97 | 943.55 | 1354.98
| 5140 | 17.23 | 52.73 | 4826.37 | 960.87 | 1378.47
| 5235 | 15.83 | 53.26 | 4917.44 | 977.14 | 1400.05
| 5330 | 15.04 | 52.9 | 5009.01 | 992.33 | 1420.26
| 5424 | 13.81 | 50.18 | 5100.05 | 1006.87 | 1438.61
| 5519 | 12.75 | 49.12 | 5192.51 | 1020.99 | 1455.24
| 5615 | 11.61 | 48.07 | 5286.35 | 1034.38 | 1470.44
| 5710 | 10.99 | 49.21 | 5379.5 | 1046.68 | 1484.41
| 5804 | 9.94 | 48.68 | 5471.94 | 1057.89 | 1497.29
| 5899 | 8.94 | 47.32 | 5565.65 | 1068.31 | 1508.87
| 5994 | 8.44 | 61.17 | 5659.57 | 1076.68 | 1520.41
| 6088 | 7.74 | 60.37 | 5752.64 | 1083.14 | 1531.95
| 6183 | 7.21 | 58.79 | 5846.83 | 1089.39 | 1542.61
| 6277 | 6.68 | 56.42 | 5940.14 | 1095.47 | 1552.21
| 6372 | 6.16 | 57.3 | 6034.54 | 1101.28 | 1561.1
| 6466 | 5.8 | 55.8 | 6128.03 | 1106.67 | 1569.28
| 6561 | 5.54 | 55.36 | 6222.57 | 1111.98 | 1577.02
| 6655 | 5.19 | 54.75 | 6316.15 | 1117.01 | 1584.22
| 6749 | 4.84 | 54.49 | 6409.79 | 1121.77 | 1590.92
| 6844 | 2.9 | 71.71 | 6504.58 | 1124.85 | 1596.47
| 6938 | 0.79 | 111.7 | 6598.52 | 1125.36 | 1599.33
| 7033 | 0.18 | 192.56 | 6693.52 | 1124.97 | 1599.91
| 7127 | 0.18 | 291.79 | 6787.52 | 1124.88 | 1599.74
| 7222 | 0.79 | 280.45 | 6882.52 | 1125.05 | 1598.95
| 7316 | 0.79 | 259.89 | 6976.51 | 1125.06 | 1597.68
| 7411 | 0.97 | 262.43 | 7071.5 | 1124.84 | 1596.24
| 7505 | 0.88 | 53.52 | 7165.49 | 1125.16 | 1596.03
| 7600 | 1.14 | 52.11 | 7260.48 | 1126.17 | 1597.36
| 7694 | 0.79 | 46.49 | 7354.46 | 1127.19 | 1598.57
| 7789 | 0.7 | 35.59 | 7449.46 | 1128.12 | 1599.38
| 7883 | 0.7 | 1.05 | 7543.45 | 1129.16 | 1599.73
| 7978 | 0.62 | 330.73 | 7638.44 | 1130.19 | 1599.49
| 8072 | 0.79 | 314.64 | 7732.44 | 1131.09 | 1598.78
| 8167 | 0.44 | 56.24 | 7827.43 | 1131.75 | 1598.61
| 8261 | 0.44 | 2.19 | 7921.43 | 1132.31 | 1598.93
| 8356 | 0.18 | 307.61 | 8016.43 | 1132.77 | 1598.82
| 8450 | 0.44 | 281.86 | 8110.43 | 1132.93 | 1598.35
| 8545 | 1.23 | 155.3 | 8205.42 | 1132.08 | 1598.42
| 8639 | 1.76 | 150.73 | 8299.39 | 1129.9 | 1599.55
| 8734 | 1.58 | 165.32 | 8394.35 | 1127.36 | 1600.59
| 8829 | 1.41 | 183.07 | 8489.32 | 1124.93 | 1600.86
| 8923 | 1.58 | 208.03 | 8583.29 | 1122.63 | 1600.19
| 9018 | 1.13 | 225.27 | 8678.26 | 1120.82 | 1598.91
| 9112 | 1.23 | 229.21 | 8772.24 | 1119.5 | 1597.49
| 9207 | 1.64 | 244.87 | 8867.21 | 1118.26 | 1595.49
| 9301 | 2.2 | 260.24 | 8961.16 | 1117.38 | 1592.49
| 9396 | 0.88 | 310.51 | 9056.12 | 1117.55 | 1590.14
| 9491 | 1.14 | 335.74 | 9151.11 | 1118.88 | 1589.2
| 9585 | 1.86 | 316.03 | 9245.08 | 1120.83 | 1587.75
| 9680 | 2.37 | 306.38 | 9340.01 | 1123.11 | 1585.1
| 9774 | 2.64 | 294.6 | 9433.92 | 1125.16 | 1581.57
| 9869 | 2.46 | 285.11 | 9528.83 | 1126.6 | 1577.61
| 9964 | 2.25 | 275.48 | 9623.75 | 1127.31 | 1573.79
| 10058 | 2.53 | 268.56 | 9717.67 | 1127.44 | 1569.87
| 10153 | 2.55 | 261.47 | 9812.58 | 1127.07 | 1565.69
| 10247 | 2.29 | 263.58 | 9906.49 | 1126.55 | 1561.75
| 10342 | 2.81 | 259.45 | 10001.4 | 1125.91 | 1557.58
| 10436 | 3.12 | 256.57 | 10095.27 | 1124.9 | 1552.83
| 10503 | 3.12 | 256.57 | 10162.17 | 1124.05 | 1549.28

## Lookup (hidden)
North Reference | RetunValue | Grid Type | ReturnValue | Deviation Indicator | ReturnValue
| 2 |  | 0 |  | 2
True |  | SPCS-Colorado Central-NAD27 |  | Directional
Grid |  | SPCS-Colorado Central-NAD83 |  | High Angle
|  | SPCS-Colorado North-NAD27 |  | Horizontal
SPCS-Colorado North-NAD83
SPCS-Colorado South-NAD27
SPCS-Colorado South-NAD83
UTM-Zone 12 NAD27
UTM-Zone 12 NAD83
UTM-Zone 13 NAD27
UTM-Zone 13 NAD83