## Data
Header Information | measured depth (ft) | inclination (°) | azimuth (°) | true vertical depth (ft) | northing +N/-S (ft) | easting +E/-W (ft) | Remarks
Operator Name | 0 | 0 | 0 | 0 | 0 | 0
TEP Rocky Mountain, LLC | 172 | 0.97 | 334.34 | 171.99 | 1.31 | -0.63
Operator Number | 262 | 2.99 | 333.46 | 261.93 | 4.1 | -2.01
96850 | 351 | 5.98 | 322.56 | 350.65 | 9.86 | -5.87
Well Name and Number | 441 | 8.89 | 325.02 | 439.89 | 19.28 | -12.7
TR 21-23-597 | 530 | 11.52 | 326.16 | 527.47 | 32.3 | -21.6
API Number (if available) | 620 | 14.43 | 329.24 | 615.16 | 49.4 | -32.34
05-045-23465 | 709 | 18.21 | 332.21 | 700.56 | 71.24 | -44.5
Location: QQ SEC TWP RGE | 798 | 20.41 | 329.06 | 784.55 | 96.86 | -58.96
Sec.23,T5S, R97W | 867 | 21.44 | 326.56 | 849 | 117.7 | -72.1
Citing Type: Planned or Actual | 957 | 22.43 | 319.59 | 932.5 | 144.51 | -92.3
Actual | 1052 | 24.45 | 317.63 | 1019.66 | 172.84 | -117.3
Deviation Indicator | 1147 | 26.56 | 319.39 | 1105.4 | 203.49 | -144.38
Directional | 1241 | 28.37 | 327.3 | 1188.83 | 238.25 | -170.13
North Reference | 1336 | 30.39 | 327.94 | 1271.61 | 277.61 | -195.08
True | 1431 | 30.78 | 328.18 | 1353.39 | 318.63 | -220.65
Grid Type | 1526 | 29.9 | 329.85 | 1435.38 | 359.76 | -245.36
#VALUE! | 1620 | 31.22 | 328.09 | 1516.32 | 400.71 | -270.01
| 1715 | 28.93 | 326.07 | 1598.53 | 440.68 | -295.85
| 1810 | 27.08 | 322.29 | 1682.41 | 476.85 | -321.91
| 1905 | 27.87 | 322.11 | 1766.69 | 511.49 | -348.77
| 1999 | 30.25 | 323.17 | 1848.85 | 547.78 | -376.47
| 2094 | 30.81 | 321.41 | 1930.68 | 585.95 | -405.99
| 2189 | 30.49 | 325 | 2012.42 | 624.72 | -434.99
| 2284 | 27.72 | 326.98 | 2095.42 | 662.99 | -460.86
| 2378 | 26.29 | 328.14 | 2179.17 | 699.01 | -483.76
| 2474 | 26.73 | 328.62 | 2265.07 | 735.49 | -506.22
| 2568 | 26.55 | 326.06 | 2349.1 | 770.97 | -528.96
| 2663 | 26.8 | 324.27 | 2433.99 | 805.97 | -553.32
| 2758 | 26.25 | 327.03 | 2518.99 | 840.99 | -577.26
| 2853 | 27 | 330.2 | 2603.92 | 877.33 | -599.41
| 2948 | 28.02 | 329.85 | 2688.18 | 915.34 | -621.34
| 3061 | 28.61 | 329.01 | 2787.66 | 961.48 | -648.6
| 3155 | 30.51 | 325.89 | 2869.42 | 1000.54 | -673.57
| 3249 | 30.59 | 324.86 | 2950.38 | 1039.85 | -700.72
| 3343 | 31.13 | 323.7 | 3031.07 | 1078.99 | -728.87
| 3438 | 29.76 | 324.04 | 3112.97 | 1117.87 | -757.26
| 3532 | 29.19 | 321.94 | 3194.8 | 1154.8 | -785.09
| 3626 | 28.41 | 318.82 | 3277.18 | 1189.68 | -813.95
| 3720 | 27.17 | 318.25 | 3360.34 | 1222.53 | -842.96
| 3815 | 26.64 | 320.8 | 3445.06 | 1255.22 | -870.87
| 3909 | 25.94 | 326.68 | 3529.35 | 1288.73 | -895.49
| 4004 | 25.41 | 325.28 | 3614.97 | 1322.85 | -918.51
| 4099 | 24.8 | 324.05 | 3700.99 | 1355.73 | -941.81
| 4193 | 24.57 | 322.72 | 3786.4 | 1387.24 | -965.23
| 4288 | 25.06 | 327.74 | 3872.64 | 1419.97 | -987.93
| 4382 | 23.92 | 326.77 | 3958.18 | 1452.75 | -1009
| 4477 | 24.45 | 331.34 | 4044.85 | 1486.12 | -1028.99
| 4571 | 23.13 | 331.96 | 4130.86 | 1519.48 | -1047
| 4666 | 24.89 | 331.69 | 4217.64 | 1553.55 | -1065.25
| 4761 | 24.97 | 332.05 | 4303.79 | 1588.87 | -1084.13
| 4856 | 24.8 | 330.9 | 4389.97 | 1623.99 | -1103.22
| 4951 | 22.6 | 330.2 | 4476.95 | 1657.24 | -1121.98
| 5046 | 22.16 | 329.85 | 4564.8 | 1688.58 | -1140.05
| 5141 | 19.61 | 328.53 | 4653.55 | 1717.67 | -1157.38
| 5235 | 19.52 | 327.92 | 4742.12 | 1744.43 | -1173.95
| 5330 | 16.62 | 324.14 | 4832.43 | 1768.9 | -1190.34
| 5424 | 16.53 | 322.64 | 4922.52 | 1790.42 | -1206.33
| 5519 | 15.12 | 324.14 | 5013.92 | 1811.2 | -1221.79
| 5613 | 15.12 | 320.44 | 5104.67 | 1830.59 | -1236.78
| 5708 | 13.98 | 319.83 | 5196.62 | 1848.91 | -1252.08
| 5802 | 12.75 | 322.5 | 5288.07 | 1865.82 | -1265.72
| 5897 | 11.52 | 322.82 | 5380.95 | 1881.7 | -1277.83
| 5991 | 9.76 | 320.88 | 5473.33 | 1895.36 | -1288.53
| 6086 | 8.53 | 324.58 | 5567.12 | 1907.35 | -1297.7
| 6180 | 8.62 | 324.05 | 5660.07 | 1918.73 | -1305.87
| 6275 | 8 | 332.49 | 5754.08 | 1930.36 | -1313.1
| 6369 | 6.33 | 335.47 | 5847.34 | 1940.87 | -1318.28
| 6464 | 6.51 | 338.55 | 5941.74 | 1950.65 | -1322.42
| 6558 | 5.4 | 335.03 | 6035.23 | 1959.62 | -1326.24
| 6652 | 4.13 | 341.27 | 6128.91 | 1966.84 | -1329.19
| 6747 | 3.34 | 340.31 | 6223.71 | 1972.68 | -1331.22
| 6842 | 3.43 | 336.18 | 6318.54 | 1977.89 | -1333.3
| 6936 | 2.02 | 325.1 | 6412.43 | 1981.82 | -1335.39
| 7030 | 1.58 | 313.94 | 6506.39 | 1984.08 | -1337.27
| 7125 | 1.93 | 298.91 | 6601.34 | 1985.76 | -1339.61
| 7219 | 0.88 | 297.59 | 6695.31 | 1986.86 | -1341.64
| 7314 | 0.79 | 330.99 | 6790.3 | 1987.77 | -1342.6
| 7408 | 0.97 | 331.78 | 6884.29 | 1989.04 | -1343.29
| 7503 | 0.44 | 121.11 | 6979.29 | 1989.56 | -1343.36
| 7598 | 1.06 | 155.39 | 7074.28 | 1988.57 | -1342.68
| 7692 | 1.32 | 182.28 | 7168.26 | 1986.7 | -1342.36
| 7787 | 1.58 | 154.95 | 7263.23 | 1984.42 | -1341.85
| 7881 | 1.76 | 94.3 | 7357.2 | 1983.13 | -1339.86
| 7976 | 2.2 | 87.89 | 7452.14 | 1983.09 | -1336.59
| 8070 | 1.93 | 92.37 | 7546.08 | 1983.09 | -1333.2
| 8165 | 1.41 | 103 | 7641.04 | 1982.76 | -1330.46
| 8259 | 0.97 | 80.94 | 7735.02 | 1982.63 | -1328.55
| 8354 | 1.06 | 65.3 | 7830 | 1983.12 | -1326.96
| 8448 | 1.04 | 59.18 | 7923.99 | 1983.92 | -1325.44
| 8543 | 0.53 | 55.72 | 8018.98 | 1984.61 | -1324.33
| 8638 | 0.26 | 21.09 | 8113.98 | 1985.06 | -1323.89
| 8732 | 0.47 | 287.97 | 8207.98 | 1985.38 | -1324.18
| 8827 | 1.32 | 307.35 | 8302.96 | 1986.16 | -1325.42
| 8921 | 1.93 | 316.58 | 8396.92 | 1987.97 | -1327.37
| 9016 | 2.46 | 313.76 | 8491.85 | 1990.54 | -1329.94
| 9110 | 2.73 | 285.64 | 8585.76 | 1992.54 | -1333.56
| 9205 | 2.37 | 243.28 | 8680.68 | 1992.27 | -1337.49
| 9299 | 2.46 | 233.43 | 8774.59 | 1990.19 | -1340.85
| 9394 | 2.73 | 235.19 | 8869.5 | 1987.68 | -1344.34
| 9489 | 2.9 | 246.45 | 8964.38 | 1985.43 | -1348.4
| 9583 | 3.34 | 253.3 | 9058.24 | 1983.7 | -1353.2
| 9678 | 2.56 | 254.15 | 9153.12 | 1982.32 | -1357.9
| 9772 | 2.64 | 251.01 | 9247.02 | 1981.04 | -1361.96
| 9867 | 3.16 | 252.33 | 9341.9 | 1979.54 | -1366.53
| 9961 | 3.89 | 247.61 | 9435.72 | 1977.54 | -1371.94
| 10056 | 3.61 | 244.24 | 9530.52 | 1975.01 | -1377.62
| 10151 | 3.66 | 246.83 | 9625.32 | 1972.52 | -1383.1
| 10245 | 4.26 | 249.08 | 9719.1 | 1970.09 | -1389.12
| 10340 | 4.83 | 252.33 | 9813.8 | 1967.61 | -1396.22
| 10434 | 5.54 | 257.34 | 9907.42 | 1965.42 | -1404.42
| 10529 | 5.54 | 257.34 | 10001.97 | 1963.41 | -1413.37

## Lookup (hidden)
North Reference | RetunValue | Grid Type | ReturnValue | Deviation Indicator | ReturnValue
| 2 |  | 0 |  | 2
True |  | SPCS-Colorado Central-NAD27 |  | Directional
Grid |  | SPCS-Colorado Central-NAD83 |  | High Angle
|  | SPCS-Colorado North-NAD27 |  | Horizontal
SPCS-Colorado North-NAD83
SPCS-Colorado South-NAD27
SPCS-Colorado South-NAD83
UTM-Zone 12 NAD27
UTM-Zone 12 NAD83
UTM-Zone 13 NAD27
UTM-Zone 13 NAD83