## Data
Header Information | measured depth (ft) | inclination (°) | azimuth (°) | true vertical depth (ft) | northing +N/-S (ft) | easting +E/-W (ft) | Remarks
Operator Name | 0 | 0 | 0 | 0 | 0 | 0
TEP Rocky Mountain, LLC | 143 | 0.97 | 336.88 | 142.99 | 1.11 | -0.48
Operator Number | 173 | 1.41 | 345.67 | 172.99 | 1.7 | -0.67
96850 | 263 | 3.52 | 352.18 | 262.9 | 5.51 | -1.32
Well Name and Number | 352 | 5.81 | 350.07 | 351.6 | 12.66 | -2.47
TR 321-23-597 | 442 | 8.62 | 345.67 | 440.88 | 23.68 | -4.92
API Number (if available) | 532 | 10.73 | 339.43 | 529.59 | 38.06 | -9.53
05-045-23463 | 601 | 12.84 | 332.92 | 597.14 | 50.91 | -15.28
Location: QQ SEC TWP RGE | 690 | 16.44 | 330.49 | 683.24 | 70.68 | -25.99
Sec.23, T5S, R97W | 779 | 20.56 | 331.07 | 767.62 | 95.33 | -39.76
Citing Type: Planned or Actual | 868 | 23.13 | 329.85 | 850.22 | 124.13 | -56.1
Actual | 958 | 25.71 | 326.18 | 932.17 | 155.64 | -75.85
Deviation Indicator | 1053 | 28.75 | 324.59 | 1016.63 | 191.39 | -100.56
Directional | 1148 | 30.89 | 325.5 | 1099.05 | 230.11 | -127.62
North Reference | 1243 | 30.87 | 326.18 | 1180.58 | 270.45 | -155
True | 1337 | 31.3 | 330.64 | 1261.09 | 311.78 | -180.39
Grid Type | 1432 | 32.1 | 331.96 | 1341.92 | 355.56 | -204.36
#VALUE! | 1527 | 34.65 | 331.61 | 1421.25 | 401.61 | -229.07
| 1621 | 35.44 | 330.46 | 1498.21 | 448.83 | -255.21
| 1716 | 33.85 | 331.52 | 1576.36 | 496.05 | -281.41
| 1811 | 32.15 | 329.59 | 1656.03 | 541.11 | -306.82
| 1906 | 32.27 | 328.53 | 1736.41 | 584.54 | -332.86
| 2000 | 33.41 | 330.29 | 1815.39 | 628.42 | -358.79
| 2095 | 33.85 | 330.99 | 1894.49 | 674.28 | -384.58
| 2190 | 34.21 | 333.19 | 1973.22 | 721.26 | -409.46
| 2285 | 33.24 | 333.28 | 2052.24 | 768.35 | -433.21
| 2380 | 32.36 | 330.64 | 2132.09 | 813.77 | -457.39
| 2475 | 31.74 | 328.09 | 2212.62 | 857.14 | -483.06
| 2569 | 31.3 | 326.77 | 2292.75 | 898.55 | -509.51
| 2664 | 31.57 | 328.09 | 2373.81 | 940.31 | -536.18
| 2759 | 29.61 | 329.49 | 2455.58 | 981.64 | -561.24
| 2854 | 30.61 | 328.09 | 2537.76 | 1022.39 | -585.94
| 2949 | 29.18 | 326.05 | 2620.12 | 1062.14 | -611.66
| 3063 | 27.37 | 323.91 | 2720.52 | 1106.37 | -642.62
| 3157 | 29.46 | 324.93 | 2803.19 | 1142.76 | -668.64
| 3252 | 30.13 | 327.45 | 2885.64 | 1181.98 | -694.89
| 3346 | 29.73 | 325.87 | 2967.1 | 1221.16 | -720.66
| 3440 | 30.78 | 329.06 | 3048.3 | 1261.08 | -746.11
| 3534 | 30.19 | 328.55 | 3129.31 | 1301.88 | -770.8
| 3629 | 29.77 | 329.98 | 3211.6 | 1342.68 | -795.07
| 3723 | 29.81 | 328.53 | 3293.18 | 1382.81 | -818.94
| 3818 | 29.28 | 329.23 | 3375.82 | 1422.91 | -843.15
| 3913 | 29.99 | 332.4 | 3458.4 | 1463.92 | -866.04
| 4007 | 29.72 | 334.07 | 3539.93 | 1505.69 | -887.11
| 4102 | 31.07 | 333.09 | 3621.87 | 1548.73 | -908.51
| 4196 | 31.92 | 333.01 | 3702.02 | 1592.51 | -930.76
| 4290 | 31.3 | 332.66 | 3782.07 | 1636.34 | -953.25
| 4385 | 29.37 | 331.52 | 3864.06 | 1678.74 | -975.7
| 4480 | 29.06 | 332.38 | 3946.98 | 1719.66 | -997.5
| 4575 | 27.15 | 331.58 | 4030.77 | 1759.17 | -1018.52
| 4670 | 27.7 | 333.98 | 4115.1 | 1798.08 | -1038.52
| 4765 | 26.38 | 333.19 | 4199.71 | 1836.76 | -1057.73
| 4860 | 25.21 | 333.03 | 4285.25 | 1873.63 | -1076.42
| 4955 | 23.83 | 332.66 | 4371.68 | 1908.71 | -1094.41
| 5049 | 22.86 | 332.75 | 4457.98 | 1941.81 | -1111.5
| 5143 | 21.54 | 332.13 | 4545.01 | 1973.3 | -1127.92
| 5238 | 21.46 | 333.71 | 4633.4 | 2004.3 | -1143.77
| 5333 | 20.49 | 333.54 | 4722.11 | 2034.76 | -1158.88
| 5427 | 18.55 | 333.45 | 4810.7 | 2062.87 | -1172.89
| 5522 | 19.52 | 331.69 | 4900.5 | 2090.36 | -1187.18
| 5616 | 18.03 | 331.52 | 4989.5 | 2116.98 | -1201.56
| 5711 | 17.06 | 328.53 | 5080.08 | 2141.78 | -1215.85
| 5805 | 16.27 | 325.45 | 5170.13 | 2164.39 | -1230.51
| 5900 | 15.48 | 323.17 | 5261.51 | 2185.5 | -1245.66
| 5994 | 15.74 | 324.31 | 5352.04 | 2205.9 | -1260.62
| 6089 | 14.51 | 330.2 | 5443.76 | 2226.69 | -1274.05
| 6183 | 12.66 | 333.28 | 5535.12 | 2246.11 | -1284.54
| 6277 | 11.78 | 332.66 | 5626.99 | 2263.84 | -1293.58
| 6372 | 9.94 | 336.26 | 5720.29 | 2279.96 | -1301.33
| 6466 | 9.02 | 337.47 | 5813 | 2294.19 | -1307.42
| 6561 | 8.09 | 335.12 | 5906.95 | 2307.13 | -1313.09
| 6655 | 6.6 | 335.3 | 6000.17 | 2318.04 | -1318.13
| 6750 | 5.08 | 338.6 | 6094.68 | 2326.92 | -1321.94
| 6844 | 4.48 | 333.19 | 6188.35 | 2334.07 | -1325.12
| 6939 | 3.96 | 337.23 | 6283.09 | 2340.41 | -1328.06
| 7033 | 2.55 | 328.18 | 6376.94 | 2345.18 | -1330.42
| 7128 | 2.29 | 327.56 | 6471.85 | 2348.57 | -1332.55
| 7222 | 2.4 | 319.89 | 6565.78 | 2351.66 | -1334.83
| 7317 | 2.29 | 310.95 | 6660.7 | 2354.43 | -1337.54
| 7411 | 1.14 | 277.29 | 6754.65 | 2355.78 | -1339.89
| 7506 | 0.97 | 263.14 | 6849.64 | 2355.8 | -1341.62
| 7600 | 0.62 | 286.52 | 6943.63 | 2355.85 | -1342.9
| 7695 | 0.7 | 293.99 | 7038.62 | 2356.24 | -1343.92
| 7789 | 0.88 | 316.75 | 7132.61 | 2356.99 | -1344.94
| 7884 | 0.97 | 298.73 | 7227.6 | 2357.91 | -1346.15
| 7979 | 0.97 | 289.95 | 7322.59 | 2358.57 | -1347.61
| 8073 | 1.23 | 278.52 | 7416.57 | 2358.99 | -1349.36
| 8168 | 0.26 | 299.09 | 7511.56 | 2359.25 | -1350.55
| 8262 | 0.7 | 249.52 | 7605.56 | 2359.15 | -1351.28
| 8357 | 0.88 | 238.88 | 7700.55 | 2358.57 | -1352.44
| 8452 | 1.23 | 244.95 | 7795.53 | 2357.76 | -1353.99
| 8546 | 0.18 | 246.62 | 7889.53 | 2357.28 | -1355.04
| 8640 | 0.09 | 255.93 | 7983.53 | 2357.2 | -1355.25
| 8735 | 0.35 | 210.49 | 8078.52 | 2356.93 | -1355.47
| 8829 | 0.62 | 240.29 | 8172.52 | 2356.43 | -1356.06
| 8924 | 0.7 | 260.41 | 8267.52 | 2356.08 | -1357.08
| 9019 | 1.06 | 240.2 | 8362.5 | 2355.55 | -1358.41
| 9113 | 1.41 | 341.63 | 8456.49 | 2356.21 | -1359.53
| 9208 | 1.93 | 359.55 | 8551.45 | 2358.92 | -1359.91
| 9302 | 1.67 | 345.67 | 8645.4 | 2361.83 | -1360.26
| 9397 | 1.85 | 334.24 | 8740.36 | 2364.56 | -1361.27
| 9492 | 1.14 | 317.63 | 8835.33 | 2366.64 | -1362.57
| 9586 | 1.23 | 307.7 | 8929.31 | 2367.94 | -1364
| 9681 | 1.93 | 293.2 | 9024.27 | 2369.2 | -1366.28
| 9775 | 2.55 | 288.89 | 9118.2 | 2370.5 | -1369.71
| 9870 | 2.73 | 282.47 | 9213.1 | 2371.67 | -1373.92
| 9964 | 1.41 | 272.46 | 9307.03 | 2372.2 | -1377.26
| 10059 | 1.76 | 267.09 | 9402 | 2372.18 | -1379.89
| 10154 | 2.11 | 272.98 | 9496.94 | 2372.2 | -1383.09
| 10248 | 2.64 | 272.81 | 9590.86 | 2372.39 | -1386.98
| 10342 | 2.11 | 266.57 | 9684.78 | 2372.39 | -1390.87
| 10437 | 2.29 | 268.06 | 9779.71 | 2372.23 | -1394.51
| 10532 | 2.29 | 270.85 | 9874.64 | 2372.19 | -1398.31
| 10623 | 2.64 | 254.44 | 9965.55 | 2371.65 | -1402.15
| 10686 | 2.64 | 254.44 | 10028.49 | 2370.88 | -1404.94

## Lookup (hidden)
North Reference | RetunValue | Grid Type | ReturnValue | Deviation Indicator | ReturnValue
| 2 |  | 0 |  | 2
True |  | SPCS-Colorado Central-NAD27 |  | Directional
Grid |  | SPCS-Colorado Central-NAD83 |  | High Angle
|  | SPCS-Colorado North-NAD27 |  | Horizontal
SPCS-Colorado North-NAD83
SPCS-Colorado South-NAD27
SPCS-Colorado South-NAD83
UTM-Zone 12 NAD27
UTM-Zone 12 NAD83
UTM-Zone 13 NAD27
UTM-Zone 13 NAD83