## Data
Header Information | measured depth (ft) | inclination (°) | azimuth (°) | true vertical depth (ft) | northing +N/-S (ft) | easting +E/-W (ft) | Remarks
Operator Name | 0 | 0 | 0 | 0 | 0 | 0
TEP Rocky Mountain, LLC | 128 | 0.88 | 95.63 | 127.99 | -0.1 | 0.98
Operator Number | 263 | 3.17 | 84.38 | 262.9 | 0.17 | 5.73
96850 | 352 | 5.1 | 85.52 | 351.67 | 0.72 | 12.12
Well Name and Number | 442 | 7.3 | 81.04 | 441.13 | 1.92 | 21.76
TR 512-24-597 | 532 | 9.77 | 79.28 | 530.13 | 4.23 | 34.91
API Number (if available) | 621 | 12.14 | 78.93 | 617.5 | 7.43 | 51.52
05-045-23467 | 690 | 14.42 | 77.38 | 684.65 | 10.7 | 67.02
Location: QQ SEC TWP RGE | 779 | 15.74 | 80.31 | 770.59 | 15.16 | 89.74
Sec.23, T5S, R97W | 868 | 17.29 | 78.38 | 855.91 | 19.85 | 114.59
Citing Type: Planned or Actual | 958 | 17.46 | 76.07 | 941.81 | 25.8 | 140.8
Actual | 1053 | 18.65 | 71.69 | 1032.13 | 34 | 169.05
Deviation Indicator | 1148 | 18.13 | 71.77 | 1122.28 | 43.4 | 197.51
Directional | 1243 | 16.09 | 75.95 | 1213.08 | 51.22 | 224.33
North Reference | 1337 | 14.07 | 74.37 | 1303.83 | 57.46 | 247.97
True | 1432 | 13.28 | 76.74 | 1396.14 | 63.07 | 269.71
Grid Type | 1527 | 15.97 | 81.48 | 1488.06 | 67.51 | 293.26
#VALUE! | 1621 | 16.97 | 78.24 | 1578.2 | 72.23 | 319.48
| 1716 | 16.8 | 74.02 | 1669.11 | 78.83 | 346.25
| 1811 | 17.41 | 75.16 | 1759.91 | 86.25 | 373.19
| 1906 | 18.11 | 79.38 | 1850.38 | 92.61 | 401.44
| 2000 | 18.2 | 81.51 | 1939.71 | 97.47 | 430.32
| 2095 | 17.84 | 82.2 | 2030.05 | 101.64 | 459.41
| 2190 | 16.18 | 80.72 | 2120.89 | 105.75 | 486.89
| 2285 | 16.36 | 79.03 | 2212.08 | 110.43 | 513.09
| 2380 | 16.88 | 77.8 | 2303.11 | 115.89 | 539.71
| 2475 | 17.94 | 78.15 | 2393.76 | 121.81 | 567.51
| 2569 | 17.06 | 78.32 | 2483.41 | 127.57 | 595.18
| 2664 | 17.65 | 77.92 | 2574.08 | 133.41 | 622.91
| 2759 | 18.38 | 77.71 | 2664.43 | 139.61 | 651.63
| 2854 | 21.02 | 77.09 | 2753.86 | 146.61 | 682.88
| 2949 | 21.66 | 77.97 | 2842.34 | 154.07 | 716.63
| 3063 | 21.07 | 78.39 | 2948.51 | 162.58 | 757.28
| 3158 | 20.21 | 79.5 | 3037.41 | 169 | 790.14
| 3252 | 18.24 | 79.25 | 3126.16 | 174.71 | 820.56
| 3346 | 18.19 | 74.83 | 3215.46 | 181.29 | 849.18
| 3441 | 19.11 | 72.61 | 3305.47 | 189.82 | 878.33
| 3535 | 19.41 | 76.77 | 3394.21 | 197.99 | 908.22
| 3629 | 19.61 | 78.57 | 3482.82 | 204.69 | 938.89
| 3724 | 18.64 | 78.13 | 3572.57 | 210.98 | 969.37
| 3818 | 20.4 | 78.83 | 3661.17 | 217.24 | 1000.15
| 3912 | 19.61 | 79.09 | 3749.49 | 223.4 | 1031.71
| 4006 | 18.55 | 78.3 | 3838.33 | 229.42 | 1061.84
| 4101 | 19.24 | 80.77 | 3928.21 | 234.99 | 1092.09
| 4195 | 17.23 | 79.3 | 4017.49 | 240.06 | 1121.06
| 4290 | 18.87 | 80.88 | 4107.81 | 245.11 | 1150.05
| 4385 | 19.43 | 82.35 | 4197.55 | 249.65 | 1180.88
| 4479 | 18.79 | 80.92 | 4286.37 | 254.12 | 1211.33
| 4574 | 16.97 | 79.97 | 4376.78 | 258.95 | 1240.09
| 4668 | 18.47 | 77.6 | 4466.32 | 264.53 | 1268.14
| 4762 | 17.23 | 79.01 | 4555.79 | 270.39 | 1296.35
| 4857 | 15.56 | 79.09 | 4646.93 | 275.48 | 1322.68
| 4952 | 14.86 | 76.54 | 4738.6 | 280.73 | 1347.04
| 5047 | 13.54 | 74.26 | 4830.69 | 286.58 | 1369.59
| 5142 | 12.75 | 73.29 | 4923.2 | 292.61 | 1390.34
| 5237 | 10.99 | 74.79 | 5016.17 | 298 | 1409.12
| 5332 | 9.85 | 74.96 | 5109.6 | 302.49 | 1425.7
| 5427 | 8.79 | 74.79 | 5203.35 | 306.5 | 1440.55
| 5521 | 9.06 | 74.61 | 5296.21 | 310.35 | 1454.62
| 5615 | 8.44 | 72.94 | 5389.11 | 314.34 | 1468.35
| 5710 | 7.47 | 74.79 | 5483.2 | 318 | 1480.97
| 5804 | 7.91 | 84.11 | 5576.36 | 320.27 | 1493.31
| 5899 | 7.47 | 84.1 | 5670.5 | 321.57 | 1505.95
| 5994 | 6.51 | 84.45 | 5764.79 | 322.73 | 1517.45
| 6088 | 5.72 | 82.17 | 5858.26 | 323.88 | 1527.4
| 6183 | 4.92 | 63.8 | 5952.86 | 326.33 | 1535.74
| 6277 | 4.57 | 65.73 | 6046.53 | 329.65 | 1542.77
| 6372 | 4.03 | 62.06 | 6141.27 | 332.77 | 1549.17
| 6466 | 3.78 | 65.99 | 6235.05 | 335.57 | 1554.92
| 6561 | 3.25 | 67.14 | 6329.87 | 337.89 | 1560.26
| 6655 | 2.76 | 58.48 | 6423.74 | 340.11 | 1564.65
| 6749 | 2.9 | 59.05 | 6517.63 | 342.52 | 1568.62
| 6844 | 2.73 | 50.18 | 6612.51 | 345.2 | 1572.42
| 6938 | 1.94 | 60.31 | 6706.43 | 347.42 | 1575.52
| 7033 | 1.91 | 43.39 | 6801.38 | 349.37 | 1578
| 7127 | 1.41 | 38.93 | 6895.34 | 351.41 | 1579.81
| 7222 | 1.38 | 21.28 | 6990.31 | 353.39 | 1580.95
| 7316 | 1.93 | 32.34 | 7084.27 | 355.78 | 1582.21
| 7411 | 1.59 | 37.7 | 7179.23 | 358.17 | 1583.87
| 7505 | 1.07 | 43.49 | 7273.2 | 359.84 | 1585.28
| 7600 | 0.7 | 36.29 | 7368.19 | 360.95 | 1586.23
| 7694 | 0.53 | 5.27 | 7462.19 | 361.85 | 1586.61
| 7789 | 0.79 | 340.74 | 7557.18 | 362.9 | 1586.43
| 7883 | 1.67 | 46.75 | 7651.16 | 364.45 | 1587.22
| 7978 | 0.97 | 19.06 | 7746.14 | 366.16 | 1588.49
| 8072 | 1.85 | 56.51 | 7840.11 | 367.75 | 1590.01
| 8167 | 0.79 | 55.45 | 7935.08 | 368.97 | 1591.83
| 8261 | 2.46 | 88.32 | 8029.04 | 369.4 | 1594.38
| 8356 | 1.76 | 83.84 | 8123.98 | 369.61 | 1597.87
| 8450 | 1.93 | 87.62 | 8217.93 | 369.83 | 1600.89
| 8545 | 1.06 | 83.66 | 8312.9 | 370 | 1603.36
| 8639 | 1.32 | 84.98 | 8406.88 | 370.19 | 1605.3
| 8734 | 0.62 | 100.98 | 8501.86 | 370.18 | 1606.9
| 8829 | 0.14 | 317.38 | 8596.86 | 370.17 | 1607.32
| 8923 | 0.79 | 278.43 | 8690.86 | 370.35 | 1606.6
| 9018 | 1.41 | 269.11 | 8785.84 | 370.43 | 1604.79
| 9112 | 1.58 | 256.98 | 8879.81 | 370.12 | 1602.37
| 9207 | 1.93 | 265.69 | 8974.76 | 369.7 | 1599.5
| 9301 | 2.4 | 268.74 | 9068.69 | 369.54 | 1595.95
| 9396 | 2.81 | 264.28 | 9163.6 | 369.27 | 1591.65
| 9491 | 3.08 | 262.08 | 9258.47 | 368.68 | 1586.8
| 9585 | 3.43 | 262.61 | 9352.32 | 367.97 | 1581.51
| 9680 | 2.81 | 270.43 | 9447.18 | 367.62 | 1576.36
| 9774 | 3.08 | 273.16 | 9541.05 | 367.78 | 1571.54
| 9869 | 3.22 | 269.5 | 9635.91 | 367.9 | 1566.32
| 9964 | 3.62 | 265.66 | 9730.74 | 367.65 | 1560.66
| 10058 | 4.68 | 270.16 | 9824.49 | 367.43 | 1553.87
| 10153 | 4.86 | 273.21 | 9919.16 | 367.67 | 1545.98
| 10247 | 5.6 | 270.23 | 10012.77 | 367.91 | 1537.41
| 10330 | 5.54 | 267.36 | 10095.38 | 367.74 | 1529.36
| 10392 | 5.54 | 267.36 | 10157.09 | 367.47 | 1523.38

## Lookup (hidden)
North Reference | RetunValue | Grid Type | ReturnValue | Deviation Indicator | ReturnValue
| 2 |  | 0 |  | 2
True |  | SPCS-Colorado Central-NAD27 |  | Directional
Grid |  | SPCS-Colorado Central-NAD83 |  | High Angle
|  | SPCS-Colorado North-NAD27 |  | Horizontal
SPCS-Colorado North-NAD83
SPCS-Colorado South-NAD27
SPCS-Colorado South-NAD83
UTM-Zone 12 NAD27
UTM-Zone 12 NAD83
UTM-Zone 13 NAD27
UTM-Zone 13 NAD83