## Data
Header Information | measured depth (ft) | inclination (°) | azimuth (°) | true vertical depth (ft) | northing +N/-S (ft) | easting +E/-W (ft)
Operator Name | 100 | 0 | 0 | 100 | 0 | 0
Great Western Oil & Gas Company LLC | 200 | 0 | 0 | 200 | 0 | 0
Operator Number | 300 | 0 | 0 | 300 | 0 | 0
10110 | 400 | 0 | 0 | 400 | 0 | 0
Well Name and Number | 500 | 0 | 0 | 500 | 0 | 0
Schneider HD 11-219HNX | 600 | 0 | 0 | 600 | 0 | 0
API Number (if available) | 700 | 0 | 0 | 700 | 0 | 0
| 800 | 0 | 0 | 800 | 0 | 0
Location: QQ SEC TWP RGE | 900 | 0 | 0 | 900 | 0 | 0
NWSW Sec 7, T4N, R66W | 1000 | 0 | 0 | 1000 | 0 | 0
Citing Type: Planned or Actual | 1100 | 0 | 0 | 1100 | 0 | 0
Planned | 1200 | 0 | 0 | 1200 | 0 | 0
Deviation Indicator | 1300 | 0 | 0 | 1300 | 0 | 0
Horizontal | 1400 | 0 | 0 | 1400 | 0 | 0
North Reference | 1500 | 0 | 0 | 1500 | 0 | 0
True | 1600 | 0 | 0 | 1600 | 0 | 0
Grid Type | 1700 | 0 | 0 | 1700 | 0 | 0
#VALUE! | 1800 | 0 | 0 | 1800 | 0 | 0
| 1900 | 0 | 0 | 1900 | 0 | 0
| 2000 | 0 | 0 | 2000 | 0 | 0
| 2100 | 0 | 0 | 2100 | 0 | 0
| 2200 | 0 | 0 | 2200 | 0 | 0
| 2300 | 0 | 0 | 2300 | 0 | 0
| 2400 | 0 | 0 | 2400 | 0 | 0
| 2500 | 0 | 0 | 2500 | 0 | 0
| 2600 | 0 | 0 | 2600 | 0 | 0
| 2700 | 0 | 0 | 2700 | 0 | 0
| 2800 | 0 | 0 | 2800 | 0 | 0
| 2900 | 0 | 0 | 2900 | 0 | 0
| 3000 | 0 | 0 | 3000 | 0 | 0
| 3100 | 0 | 0 | 3100 | 0 | 0
| 3200 | 0 | 0 | 3200 | 0 | 0
| 3300 | 0 | 0 | 3300 | 0 | 0
| 3400 | 0 | 0 | 3400 | 0 | 0
| 3500 | 0 | 0 | 3500 | 0 | 0
| 3600 | 0 | 0 | 3600 | 0 | 0
| 3700 | 0 | 0 | 3700 | 0 | 0
| 3800 | 0 | 0 | 3800 | 0 | 0
| 3900 | 0 | 0 | 3900 | 0 | 0
| 4000 | 0 | 0 | 4000 | 0 | 0
| 4100 | 0 | 0 | 4100 | 0 | 0
| 4200 | 0 | 0 | 4200 | 0 | 0
| 4300 | 2.93 | 302.44 | 4299.96 | 1.33 | -2.1
| 4400 | 5.93 | 302.44 | 4399.65 | 5.47 | -8.61
| 4500 | 8.93 | 302.44 | 4498.8 | 12.4 | -19.52
| 4600 | 11.93 | 302.44 | 4597.14 | 22.11 | -34.79
| 4700 | 14.93 | 302.44 | 4694.39 | 34.56 | -54.38
| 4800 | 17.93 | 302.44 | 4790.3 | 49.72 | -78.24
| 4900 | 20.93 | 302.44 | 4884.6 | 67.56 | -106.31
| 5000 | 23.93 | 302.44 | 4977.03 | 88.02 | -138.5
| 5100 | 26.93 | 302.44 | 5067.33 | 111.04 | -174.73
| 5200 | 29.93 | 302.44 | 5155.26 | 136.57 | -214.9
| 5300 | 30 | 302.44 | 5241.87 | 163.39 | -257.1
| 5400 | 30 | 302.44 | 5328.47 | 190.21 | -299.3
| 5500 | 30 | 302.44 | 5415.07 | 217.02 | -341.5
| 5600 | 30 | 302.44 | 5501.67 | 243.84 | -383.7
| 5700 | 30 | 302.44 | 5588.28 | 270.66 | -425.9
| 5800 | 30 | 302.44 | 5674.88 | 297.48 | -468.1
| 5900 | 30 | 302.44 | 5761.48 | 324.3 | -510.3
| 6000 | 30 | 302.44 | 5848.08 | 351.11 | -552.5
| 6100 | 30 | 302.44 | 5934.69 | 377.93 | -594.7
| 6200 | 30 | 302.44 | 6021.29 | 404.75 | -636.89
| 6300 | 30 | 302.44 | 6107.89 | 431.57 | -679.09
| 6400 | 30 | 302.44 | 6194.49 | 458.39 | -721.29
| 6500 | 30 | 302.44 | 6281.1 | 485.2 | -763.49
| 6600 | 30 | 302.44 | 6367.7 | 512.02 | -805.69
| 6700 | 30 | 302.44 | 6454.3 | 538.84 | -847.89
| 6800 | 30 | 302.44 | 6540.9 | 565.66 | -890.09
| 6900 | 30 | 302.44 | 6627.51 | 592.48 | -932.29
| 7000 | 30 | 302.44 | 6714.11 | 619.29 | -974.49
| 7100 | 34.13 | 297.26 | 6799.94 | 645.89 | -1018.29
| 7200 | 44.75 | 288.38 | 6877.12 | 669.92 | -1076.85
| 7300 | 55.83 | 282.38 | 6940.95 | 689.96 | -1150.93
| 7400 | 67.14 | 277.79 | 6988.62 | 705.14 | -1237.3
| 7500 | 78.56 | 273.93 | 7018.07 | 714.77 | -1332.19
| 7599.77 | 90 | 270.37 | 7028 | 718.46 | -1431.21
| 7600 | 90 | 270.37 | 7028 | 718.46 | -1431.44
| 7700 | 90 | 270.37 | 7028 | 719.1 | -1531.44
| 7800 | 90 | 270.37 | 7028 | 719.75 | -1631.44
| 7900 | 90 | 270.37 | 7028 | 720.39 | -1731.44
| 8000 | 90 | 270.37 | 7028 | 721.04 | -1831.44
| 8100 | 90 | 270.37 | 7028 | 721.68 | -1931.43
| 8200 | 90 | 270.37 | 7028 | 722.33 | -2031.43
| 8300 | 90 | 270.37 | 7028 | 722.97 | -2131.43
| 8400 | 90 | 270.37 | 7028 | 723.62 | -2231.43
| 8500 | 90 | 270.37 | 7028 | 724.26 | -2331.42
| 8600 | 90 | 270.37 | 7028 | 724.9 | -2431.42
| 8700 | 90 | 270.37 | 7028 | 725.55 | -2531.42
| 8800 | 90 | 270.37 | 7028 | 726.19 | -2631.42
| 8900 | 90 | 270.37 | 7028 | 726.84 | -2731.42
| 9000 | 90 | 270.37 | 7028 | 727.48 | -2831.41
| 9100 | 90 | 270.37 | 7028 | 728.13 | -2931.41
| 9200 | 90 | 270.37 | 7028 | 728.77 | -3031.41
| 9300 | 90 | 270.37 | 7028 | 729.42 | -3131.41
| 9400 | 90 | 270.37 | 7028 | 730.06 | -3231.41
| 9500 | 90 | 270.37 | 7028 | 730.71 | -3331.4
| 9600 | 90 | 270.37 | 7028 | 731.35 | -3431.4
| 9700 | 90 | 270.37 | 7028 | 732 | -3531.4
| 9800 | 90 | 270.37 | 7028 | 732.64 | -3631.4
| 9900 | 90 | 270.37 | 7028 | 733.29 | -3731.4
| 10000 | 90 | 270.37 | 7028 | 733.93 | -3831.39
| 10100 | 90 | 270.37 | 7028 | 734.58 | -3931.39
| 10200 | 90 | 270.37 | 7028 | 735.22 | -4031.39
| 10300 | 90 | 270.37 | 7028 | 735.87 | -4131.39
| 10400 | 90 | 270.37 | 7028 | 736.51 | -4231.39
| 10500 | 90 | 270.37 | 7028 | 737.16 | -4331.38
| 10600 | 90 | 270.37 | 7028 | 737.8 | -4431.38
| 10700 | 90 | 270.37 | 7028 | 738.45 | -4531.38
| 10800 | 90 | 270.37 | 7028 | 739.09 | -4631.38
| 10900 | 90 | 270.37 | 7028 | 739.73 | -4731.37
| 11000 | 90 | 270.37 | 7028 | 740.38 | -4831.37
| 11100 | 90 | 270.37 | 7028 | 741.02 | -4931.37
| 11200 | 90 | 270.37 | 7028 | 741.67 | -5031.37
| 11300 | 90 | 270.37 | 7028 | 742.31 | -5131.37
| 11400 | 90 | 270.37 | 7028 | 742.96 | -5231.36
| 11500 | 90 | 270.37 | 7028 | 743.6 | -5331.36
| 11600 | 90 | 270.37 | 7028 | 744.25 | -5431.36
| 11700 | 90 | 270.37 | 7028 | 744.89 | -5531.36
| 11800 | 90 | 270.37 | 7028 | 745.54 | -5631.36
| 11900 | 90 | 270.37 | 7028 | 746.18 | -5731.35
| 12000 | 90 | 270.37 | 7028 | 746.83 | -5831.35
| 12100 | 90 | 270.37 | 7028 | 747.47 | -5931.35
| 12200 | 90 | 270.37 | 7028 | 748.12 | -6031.35
| 12300 | 90 | 270.37 | 7028 | 748.76 | -6131.35
| 12400 | 90 | 270.37 | 7028 | 749.41 | -6231.34
| 12500 | 90 | 270.37 | 7028 | 750.05 | -6331.34
| 12600 | 90 | 270.37 | 7028 | 750.7 | -6431.34
| 12700 | 90 | 270.37 | 7028 | 751.34 | -6531.34
| 12800 | 90 | 270.37 | 7028 | 751.99 | -6631.34
| 12900 | 90 | 270.37 | 7028 | 752.63 | -6731.33
| 13000 | 90 | 270.37 | 7028 | 753.28 | -6831.33
| 13100 | 90 | 270.37 | 7028 | 753.92 | -6931.33
| 13200 | 90 | 270.37 | 7028 | 754.56 | -7031.33
| 13300 | 90 | 270.37 | 7028 | 755.21 | -7131.32
| 13400 | 90 | 270.37 | 7028 | 755.85 | -7231.32
| 13500 | 90 | 270.37 | 7028 | 756.5 | -7331.32
| 13600 | 90 | 270.37 | 7028 | 757.14 | -7431.32
| 13700 | 90 | 270.37 | 7028 | 757.79 | -7531.32
| 13800 | 90 | 270.37 | 7028 | 758.43 | -7631.31
| 13900 | 90 | 270.37 | 7028 | 759.08 | -7731.31
| 14000 | 90 | 270.37 | 7028 | 759.72 | -7831.31
| 14100 | 90 | 270.37 | 7028 | 760.37 | -7931.31
| 14200 | 90 | 270.37 | 7028 | 761.01 | -8031.31
| 14300 | 90 | 270.37 | 7028 | 761.66 | -8131.3
| 14400 | 90 | 270.37 | 7028 | 762.3 | -8231.3
| 14500 | 90 | 270.37 | 7028 | 762.95 | -8331.3
| 14600 | 90 | 270.37 | 7028 | 763.59 | -8431.3
| 14700 | 90 | 270.37 | 7028 | 764.24 | -8531.3
| 14800 | 90 | 270.37 | 7028 | 764.88 | -8631.29
| 14900 | 90 | 270.37 | 7028 | 765.53 | -8731.29
| 15000 | 90 | 270.37 | 7028 | 766.17 | -8831.29
| 15100 | 90 | 270.37 | 7028 | 766.82 | -8931.29
| 15200 | 90 | 270.37 | 7028 | 767.46 | -9031.29
| 15300 | 90 | 270.37 | 7028 | 768.11 | -9131.28
| 15400 | 90 | 270.37 | 7028 | 768.75 | -9231.28
| 15500 | 90 | 270.37 | 7028 | 769.39 | -9331.28
| 15600 | 90 | 270.37 | 7028 | 770.04 | -9431.28
| 15700 | 90 | 270.37 | 7028 | 770.68 | -9531.27
| 15800 | 90 | 270.37 | 7028 | 771.33 | -9631.27
| 15900 | 90 | 270.37 | 7028 | 771.97 | -9731.27
| 16000 | 90 | 270.37 | 7028 | 772.62 | -9831.27
| 16100 | 90 | 270.37 | 7028 | 773.26 | -9931.27
| 16200 | 90 | 270.37 | 7028 | 773.91 | -10031.26
| 16300 | 90 | 270.37 | 7028 | 774.55 | -10131.26
| 16400 | 90 | 270.37 | 7028 | 775.2 | -10231.26
| 16500 | 90 | 270.37 | 7028 | 775.84 | -10331.26
| 16600 | 90 | 270.37 | 7028 | 776.49 | -10431.26
| 16700 | 90 | 270.37 | 7028 | 777.13 | -10531.25
| 16800 | 90 | 270.37 | 7028 | 777.78 | -10631.25
| 16900 | 90 | 270.37 | 7028 | 778.42 | -10731.25
| 17000 | 90 | 270.37 | 7028 | 779.07 | -10831.25
| 17100 | 90 | 270.37 | 7028 | 779.71 | -10931.25
| 17200 | 90 | 270.37 | 7028 | 780.36 | -11031.24
| 17244.23 | 90 | 270.37 | 7028 | 780.64 | -11075.47
| 17300 | 90 | 270.65 | 7028 | 781.27 | -11131.24
| 17344.33 | 90 | 270.65 | 7028 | 781.78 | -11175.57

## Lookup (hidden)
North Reference | RetunValue | Grid Type | ReturnValue | Deviation Indicator | ReturnValue
| 2 |  | 0 |  | 4
True |  | SPCS-Colorado Central-NAD27 |  | Directional
Grid |  | SPCS-Colorado Central-NAD83 |  | High Angle
|  | SPCS-Colorado North-NAD27 |  | Horizontal
SPCS-Colorado North-NAD83
SPCS-Colorado South-NAD27
SPCS-Colorado South-NAD83
UTM-Zone 12 NAD27
UTM-Zone 12 NAD83
UTM-Zone 13 NAD27
UTM-Zone 13 NAD83