## Data
Header Information | measured depth (ft) | inclination (°) | azimuth (°) | true vertical depth (ft) | northing +N/-S (ft) | easting +E/-W (ft)
Operator Name | 2243 | 0.08 | 297 | 2242.96 | 0.07 | 10.97
Conoco Phillips Company | 2307 | 0.33 | 235.54 | 2306.96 | -0.01 | 10.78
Operator Number | 2370 | 0.36 | 217.53 | 2369.95 | -0.27 | 10.51
19160 | 2464 | 0.31 | 211.32 | 2463.95 | -0.73 | 10.19
Well Name and Number | 2559 | 0.37 | 223.85 | 2558.95 | -1.17 | 9.85
STATE BIERSTADT 4-65 35-34 1DH | 2653 | 0.34 | 208.87 | 2652.95 | -1.63 | 9.5
API Number (if available) | 2748 | 0.37 | 208.47 | 2747.95 | -2.15 | 9.22
05-005-07295 | 2843 | 0.51 | 211.42 | 2842.94 | -2.78 | 8.85
Location: QQ SEC TWP RGE | 2937 | 0.53 | 207.37 | 2936.94 | -3.52 | 8.44
NENE SEC.35-T04S-R65W | 3031 | 0.56 | 209.3 | 3030.94 | -4.31 | 8.01
Citing Type: Planned or Actual | 3126 | 0.62 | 219.34 | 3125.93 | -5.11 | 7.46
ACTUAL | 3220 | 0.61 | 221.19 | 3219.93 | -5.88 | 6.81
Deviation Indicator | 3315 | 1.27 | 112.27 | 3314.92 | -6.66 | 7.45
Horizontal | 3409 | 1.3 | 111.15 | 3408.89 | -7.44 | 9.41
North Reference | 3504 | 1.16 | 115.63 | 3503.87 | -8.24 | 11.28
True | 3598 | 1.09 | 125.92 | 3597.85 | -9.18 | 12.86
Grid Type | 3693 | 0.82 | 120.5 | 3692.84 | -10.05 | 14.18
#VALUE! | 3788 | 2.08 | 61.59 | 3787.81 | -9.58 | 16.28
| 3882 | 1.9 | 75.88 | 3881.76 | -8.39 | 19.29
| 3976 | 1.62 | 78.67 | 3975.71 | -7.75 | 22.1
| 4071 | 1.44 | 76.52 | 4070.68 | -7.2 | 24.58
| 4165 | 1.17 | 85.82 | 4164.65 | -6.86 | 26.69
| 4260 | 0.99 | 90.81 | 4259.64 | -6.8 | 28.48
| 4354 | 0.92 | 96.82 | 4353.62 | -6.9 | 30.04
| 4448 | 0.85 | 109.86 | 4447.61 | -7.23 | 31.44
| 4543 | 0.67 | 128.04 | 4542.6 | -7.81 | 32.54
| 4637 | 0.62 | 132.98 | 4636.6 | -8.49 | 33.35
| 4732 | 0.88 | 132.96 | 4731.59 | -9.34 | 34.26
| 4826 | 0.91 | 132.03 | 4825.58 | -10.33 | 35.34
| 4921 | 1.02 | 130.89 | 4920.56 | -11.39 | 36.54
| 5016 | 0.7 | 123.96 | 5015.55 | -12.27 | 37.66
| 5110 | 2.33 | 86.13 | 5109.52 | -12.46 | 40.04
| 5205 | 3.39 | 75.17 | 5204.4 | -11.61 | 44.69
| 5299 | 4.72 | 66.21 | 5298.16 | -9.34 | 50.91
| 5394 | 6.03 | 58.04 | 5392.75 | -5.12 | 58.72
| 5488 | 8.37 | 56.6 | 5486 | 1.26 | 68.62
| 5582 | 9 | 52.44 | 5578.92 | 9.51 | 80.16
| 5677 | 9.25 | 51.95 | 5672.72 | 18.74 | 92.07
| 5771 | 8.49 | 53.35 | 5765.59 | 27.54 | 103.58
| 5866 | 9.34 | 54.99 | 5859.45 | 36.15 | 115.52
| 5960 | 8.18 | 55.48 | 5952.35 | 44.32 | 127.28
| 6055 | 8.44 | 56.2 | 6046.35 | 52.02 | 138.64
| 6149 | 10.25 | 50.32 | 6139.1 | 61.2 | 150.81
| 6243 | 9.88 | 47.84 | 6231.65 | 71.96 | 163.23
| 6338 | 8.69 | 45.7 | 6325.41 | 82.44 | 174.41
| 6432 | 7.8 | 47.38 | 6418.44 | 91.72 | 184.18
| 6527 | 8.61 | 57.99 | 6512.47 | 99.85 | 194.96
| 6621 | 7.2 | 63.33 | 6605.57 | 106.23 | 206.19
| 6716 | 8.67 | 64.12 | 6699.66 | 112.03 | 217.95
| 6810 | 8.3 | 70.99 | 6792.63 | 117.33 | 230.74
| 6905 | 9.31 | 65.29 | 6886.52 | 122.77 | 244.21
| 6999 | 8.44 | 65.96 | 6979.39 | 128.76 | 257.41
| 7093 | 8.54 | 54.88 | 7072.37 | 135.59 | 269.42
| 7188 | 7.18 | 53.99 | 7166.47 | 143.14 | 279.99
| 7282 | 5.91 | 53.2 | 7259.86 | 149.49 | 288.62
| 7362 | 3.26 | 43.47 | 7339.59 | 153.61 | 293.49
| 7456 | 8.61 | 258.67 | 7433.3 | 154.17 | 288.41
| 7551 | 15.44 | 279.89 | 7526.2 | 154.94 | 268.95
| 7645 | 22.18 | 287.38 | 7615.14 | 162.4 | 239.65
| 7740 | 32.16 | 284.28 | 7699.56 | 174.03 | 197.93
| 7834 | 40.3 | 285.35 | 7775.32 | 188.27 | 144.28
| 7928 | 46.58 | 282.45 | 7843.55 | 203.69 | 81.56
| 8023 | 55.9 | 272.48 | 7903.05 | 212.87 | 8.3
| 8117 | 63.34 | 269.4 | 7950.56 | 214.11 | -72.71
| 8212 | 69.14 | 271.3 | 7988.82 | 214.68 | -159.62
| 8306 | 80.41 | 270.36 | 8013.47 | 215.97 | -250.16
| 8401 | 89.35 | 269.64 | 8021.94 | 215.96 | -344.69
| 8495 | 89.48 | 268.39 | 8022.9 | 214.35 | -438.67
| 8589 | 89.72 | 266.73 | 8023.56 | 210.35 | -532.57
| 8683 | 89.42 | 266.23 | 8024.26 | 204.57 | -626.39
| 8778 | 90.25 | 266.25 | 8024.53 | 198.34 | -721.19
| 8872 | 89.29 | 265.99 | 8024.91 | 191.98 | -814.97
| 8967 | 89.41 | 266.7 | 8025.99 | 185.93 | -909.77
| 9061 | 89.38 | 268.41 | 8026.98 | 181.92 | -1003.68
| 9156 | 89.42 | 269.46 | 8027.98 | 180.15 | -1098.65
| 9250 | 89.11 | 269.8 | 8029.18 | 179.55 | -1192.64
| 9344 | 88.95 | 269.51 | 8030.77 | 178.98 | -1286.63
| 9439 | 88.89 | 268.39 | 8032.56 | 177.24 | -1381.59
| 9533 | 88.95 | 267.73 | 8034.34 | 174.06 | -1475.52
| 9628 | 89.2 | 269.5 | 8035.87 | 171.76 | -1570.48
| 9722 | 88.98 | 271.01 | 8037.36 | 172.18 | -1664.46
| 9817 | 89.29 | 273.63 | 8038.8 | 176.03 | -1759.37
| 9911 | 89.78 | 274.54 | 8039.56 | 182.72 | -1853.12
| 10006 | 90.18 | 276.34 | 8039.59 | 191.73 | -1947.69
| 10101 | 89.14 | 277.26 | 8040.16 | 202.98 | -2042.02
| 10195 | 89.17 | 278.68 | 8041.54 | 216.01 | -2135.1
| 10289 | 89.17 | 277.89 | 8042.91 | 229.55 | -2228.11
| 10384 | 89.17 | 278.28 | 8044.28 | 242.91 | -2322.15
| 10478 | 89.14 | 277.66 | 8045.67 | 255.94 | -2415.23
| 10573 | 89.05 | 275.78 | 8047.17 | 267.06 | -2509.57
| 10667 | 89.05 | 273.24 | 8048.73 | 274.45 | -2603.25
| 10762 | 88.55 | 273.05 | 8050.72 | 279.66 | -2698.09
| 10856 | 88.65 | 271.84 | 8053.01 | 283.67 | -2791.97
| 10951 | 89.85 | 271.11 | 8054.26 | 286.11 | -2886.93
| 11045 | 89.38 | 273.31 | 8054.89 | 289.74 | -2980.85
| 11140 | 89.75 | 278.52 | 8055.61 | 299.52 | -3075.31
| 11234 | 89.78 | 282.4 | 8056 | 316.59 | -3167.73
| 11329 | 90.22 | 274.99 | 8056 | 330.94 | -3261.58
| 11423 | 88.46 | 270.13 | 8057.08 | 335.13 | -3355.44
| 11518 | 88.34 | 269.54 | 8059.73 | 334.86 | -3450.41
| 11612 | 88.37 | 268.85 | 8062.43 | 333.54 | -3544.36
| 11706 | 88.37 | 267.5 | 8065.1 | 330.55 | -3638.27
| 11800 | 88.28 | 266.48 | 8067.85 | 325.61 | -3732.1
| 11895 | 88.28 | 264.51 | 8070.7 | 318.16 | -3826.76
| 11989 | 88.43 | 263.74 | 8073.4 | 308.54 | -3920.22
| 12084 | 88.37 | 262.01 | 8076.05 | 296.76 | -4014.45
| 12178 | 88.21 | 261.71 | 8078.86 | 283.46 | -4107.46
| 12273 | 89.78 | 264.44 | 8080.53 | 272.01 | -4201.74
| 12368 | 89.78 | 265.53 | 8080.89 | 263.7 | -4296.38
| 12462 | 89.72 | 264.1 | 8081.3 | 255.21 | -4389.99
| 12557 | 89.69 | 262.9 | 8081.79 | 244.45 | -4484.38
| 12651 | 89.66 | 261.18 | 8082.32 | 231.44 | -4577.46
| 12746 | 89.66 | 263.56 | 8082.89 | 218.82 | -4671.61
| 12840 | 89.75 | 265.41 | 8083.37 | 209.79 | -4765.17
| 12935 | 89.75 | 266.14 | 8083.79 | 202.79 | -4859.91
| 13029 | 89.63 | 267.55 | 8084.29 | 197.62 | -4953.77
| 13124 | 89.82 | 267.48 | 8084.75 | 193.5 | -5048.68
| 13218 | 89.72 | 268.32 | 8085.13 | 190.06 | -5142.61
| 13313 | 89.69 | 267.21 | 8085.62 | 186.35 | -5237.54
| 13407 | 89.23 | 269.69 | 8086.5 | 183.81 | -5331.49
| 13501 | 89.66 | 269.45 | 8087.41 | 183.1 | -5425.48
| 13596 | 89.82 | 267.39 | 8087.84 | 180.48 | -5520.44
| 13690 | 89.78 | 271.59 | 8088.17 | 179.65 | -5614.42
| 13785 | 89.6 | 272.2 | 8088.69 | 182.79 | -5709.36
| 13879 | 89.63 | 270.34 | 8089.32 | 184.87 | -5803.33
| 13974 | 89.69 | 272.8 | 8089.88 | 187.47 | -5898.29
| 14068 | 89.6 | 271 | 8090.47 | 190.59 | -5992.23
| 14163 | 89.54 | 265.7 | 8091.18 | 187.86 | -6087.16
| 14257 | 88.4 | 266.19 | 8092.87 | 181.21 | -6180.9
| 14352 | 89.69 | 269.37 | 8094.45 | 177.53 | -6275.81
| 14446 | 90 | 270.41 | 8094.71 | 177.35 | -6369.8
| 14541 | 89.97 | 271.63 | 8094.73 | 179.04 | -6464.79
| 14635 | 90.09 | 272.78 | 8094.68 | 182.66 | -6558.72
| 14729 | 89.94 | 274.44 | 8094.66 | 188.58 | -6652.53
| 14824 | 89.97 | 275.68 | 8094.73 | 196.96 | -6747.15
| 14919 | 89.94 | 277.13 | 8094.81 | 207.55 | -6841.56
| 15013 | 89.78 | 276.37 | 8095.04 | 218.6 | -6934.91
| 15107 | 90.52 | 276.8 | 8094.79 | 229.38 | -7028.28
| 15202 | 90.09 | 275.02 | 8094.28 | 239.16 | -7122.77
| 15296 | 90.09 | 273.19 | 8094.14 | 245.89 | -7216.53
| 15390 | 89.85 | 273.56 | 8094.19 | 251.43 | -7310.36
| 15485 | 90.09 | 274.13 | 8094.24 | 257.8 | -7405.15
| 15579 | 89.97 | 273.77 | 8094.19 | 264.27 | -7498.93
| 15674 | 89.88 | 272.54 | 8094.31 | 269.5 | -7593.78
| 15768 | 90.12 | 271.81 | 8094.31 | 273.07 | -7687.71
| 15863 | 89.97 | 270.9 | 8094.24 | 275.31 | -7782.69
| 15958 | 90.06 | 270 | 8094.21 | 276.06 | -7877.68
| 16052 | 90.09 | 266.77 | 8094.09 | 273.41 | -7971.63
| 16146 | 89.82 | 265.68 | 8094.16 | 267.22 | -8065.43
| 16240 | 89.97 | 265.41 | 8094.33 | 259.92 | -8159.14
| 16335 | 89.63 | 265.09 | 8094.67 | 252.05 | -8253.81
| 16429 | 89.88 | 268.67 | 8095.07 | 246.94 | -8347.66
| 16524 | 88.62 | 263.59 | 8096.31 | 240.53 | -8442.4
| 16618 | 87.82 | 261.96 | 8099.23 | 228.71 | -8535.61
| 16713 | 87.69 | 268.5 | 8102.96 | 220.82 | -8630.15
| 16802 | 90.15 | 272.21 | 8104.64 | 221.38 | -8719.11
| 16826 | 90.15 | 272.21 | 8104.57 | 222.3 | -8743.09

## Lookup (hidden)
North Reference | RetunValue | Grid Type | ReturnValue | Deviation Indicator | ReturnValue
| 2 |  | 0 |  | 4
True |  | SPCS-Colorado Central-NAD27 |  | Directional
Grid |  | SPCS-Colorado Central-NAD83 |  | High Angle
|  | SPCS-Colorado North-NAD27 |  | Horizontal
SPCS-Colorado North-NAD83
SPCS-Colorado South-NAD27
SPCS-Colorado South-NAD83
UTM-Zone 12 NAD27
UTM-Zone 12 NAD83
UTM-Zone 13 NAD27
UTM-Zone 13 NAD83