## Data
Header Information | measured depth (ft) | inclination (°) | azimuth (°) | true vertical depth (ft) | northing +N/-S (ft) | easting +E/-W (ft)
Operator Name | 0 | 0 | 153.14 | 0 | 0 | 0
Bonanza Creek Energy Operating Company LLC | 17 | 0 | 153.14 | 17 | 0 | 0
Operator Number | 117 | 0 | 153.14 | 117 | 0 | 0
8960 | 217 | 0 | 153.14 | 217 | 0 | 0
Well Name and Number | 317 | 0 | 153.14 | 317 | 0 | 0
Mustang B11-23-24XRLNB | 417 | 0 | 153.14 | 417 | 0 | 0
API Number (if available) | 517 | 0 | 153.14 | 517 | 0 | 0
| 617 | 0 | 153.14 | 617 | 0 | 0
Location: QQ SEC TWP RGE | 717 | 0 | 153.14 | 717 | 0 | 0
NENE 22 T4N R63W | 817 | 0 | 153.14 | 817 | 0 | 0
Citing Type: Planned or Actual | 917 | 0 | 153.14 | 917 | 0 | 0
Planned | 1017 | 0 | 153.14 | 1017 | 0 | 0
Deviation Indicator | 1117 | 0 | 153.14 | 1117 | 0 | 0
Horizontal | 1217 | 0 | 153.14 | 1217 | 0 | 0
North Reference | 1317 | 0 | 153.14 | 1317 | 0 | 0
True | 1417 | 0 | 153.14 | 1417 | 0 | 0
Grid Type | 1517 | 0 | 153.14 | 1517 | 0 | 0
#VALUE! | 1617 | 0 | 153.14 | 1617 | 0 | 0
| 1717 | 0 | 153.14 | 1717 | 0 | 0
| 1817 | 0 | 153.14 | 1817 | 0 | 0
| 1917 | 0 | 153.14 | 1917 | 0 | 0
| 2000 | 0 | 153.14 | 2000 | 0 | 0
| 2017 | 0.34 | 153.14 | 2017 | -0.04 | 0.02
| 2117 | 2.34 | 153.14 | 2116.97 | -2.13 | 1.08
| 2217 | 4.34 | 153.14 | 2216.79 | -7.33 | 3.71
| 2317 | 6.34 | 153.14 | 2316.35 | -15.63 | 7.92
| 2417 | 8.34 | 153.14 | 2415.53 | -27.03 | 13.69
| 2517 | 10.34 | 153.14 | 2514.2 | -41.5 | 21.02
| 2617 | 12.34 | 153.14 | 2612.24 | -59.05 | 29.9
| 2654.86 | 13.097 | 153.14 | 2649.17 | -66.48 | 33.67
| 2717 | 13.097 | 153.14 | 2709.7 | -79.04 | 40.03
| 2817 | 13.097 | 153.14 | 2807.09 | -99.26 | 50.27
| 2917 | 13.097 | 153.14 | 2904.49 | -119.47 | 60.51
| 3017 | 13.097 | 153.14 | 3001.89 | -139.69 | 70.75
| 3117 | 13.097 | 153.14 | 3099.29 | -159.91 | 80.98
| 3217 | 13.097 | 153.14 | 3196.69 | -180.12 | 91.22
| 3317 | 13.097 | 153.14 | 3294.09 | -200.34 | 101.46
| 3417 | 13.097 | 153.14 | 3391.49 | -220.55 | 111.7
| 3517 | 13.097 | 153.14 | 3488.89 | -240.77 | 121.94
| 3527.39 | 13.097 | 153.14 | 3499 | -242.87 | 123
| 3617 | 13.097 | 153.14 | 3586.28 | -260.98 | 132.18
| 3717 | 13.097 | 153.14 | 3683.68 | -281.2 | 142.41
| 3817 | 13.097 | 153.14 | 3781.08 | -301.42 | 152.65
| 3917 | 13.097 | 153.14 | 3878.48 | -321.63 | 162.89
| 4017 | 13.097 | 153.14 | 3975.88 | -341.85 | 173.13
| 4117 | 13.097 | 153.14 | 4073.28 | -362.06 | 183.37
| 4217 | 13.097 | 153.14 | 4170.68 | -382.28 | 193.6
| 4317 | 13.097 | 153.14 | 4268.07 | -402.49 | 203.84
| 4417 | 13.097 | 153.14 | 4365.47 | -422.71 | 214.08
| 4517 | 13.097 | 153.14 | 4462.87 | -442.92 | 224.32
| 4617 | 13.097 | 153.14 | 4560.27 | -463.14 | 234.56
| 4717 | 13.097 | 153.14 | 4657.67 | -483.36 | 244.79
| 4817 | 13.097 | 153.14 | 4755.07 | -503.57 | 255.03
| 4917 | 13.097 | 153.14 | 4852.47 | -523.79 | 265.27
| 5017 | 13.097 | 153.14 | 4949.87 | -544 | 275.51
| 5117 | 13.097 | 153.14 | 5047.26 | -564.22 | 285.75
| 5217 | 13.097 | 153.14 | 5144.66 | -584.43 | 295.99
| 5317 | 13.097 | 153.14 | 5242.06 | -604.65 | 306.22
| 5417 | 13.097 | 153.14 | 5339.46 | -624.87 | 316.46
| 5517 | 13.097 | 153.14 | 5436.86 | -645.08 | 326.7
| 5617 | 13.097 | 153.14 | 5534.26 | -665.3 | 336.94
| 5717 | 13.097 | 153.14 | 5631.66 | -685.51 | 347.18
| 5817 | 13.097 | 153.14 | 5729.06 | -705.73 | 357.41
| 5917 | 13.097 | 153.14 | 5826.45 | -725.94 | 367.65
| 5990.76 | 13.097 | 153.14 | 5898.3 | -740.85 | 375.2
| 6017 | 14.424 | 143.603 | 5923.79 | -746.14 | 378.49
| 6117 | 21.718 | 120.968 | 6018.9 | -765.73 | 401.8
| 6217 | 30.534 | 110.09 | 6108.65 | -784.03 | 441.62
| 6317 | 39.873 | 103.837 | 6190.29 | -800.46 | 496.75
| 6331.09 | 41.211 | 103.156 | 6201 | -802.6 | 505.65
| 6417 | 49.437 | 99.66 | 6261.36 | -814.54 | 565.49
| 6432.05 | 50.887 | 99.139 | 6271 | -816.42 | 576.89
| 6478.74 | 55.401 | 97.647 | 6299 | -821.86 | 613.84
| 6517 | 59.113 | 96.541 | 6319.69 | -825.83 | 645.77
| 6529.51 | 60.329 | 96.198 | 6326 | -827.02 | 656.51
| 6541.86 | 61.529 | 95.868 | 6332 | -828.16 | 667.24
| 6617 | 68.85 | 94 | 6363.51 | -833.99 | 735.14
| 6679.82 | 74.985 | 92.578 | 6383 | -837.4 | 794.73
| 6717 | 78.62 | 91.777 | 6391.49 | -838.77 | 830.9
| 6817 | 88.406 | 89.702 | 6402.77 | -840.04 | 930.13
| 6833.21 | 89.993 | 89.371 | 6403 | -839.91 | 946.33
| 6833.28 | 90 | 89.369 | 6403 | -839.9 | 946.41
| 6917 | 90 | 89.369 | 6403 | -838.98 | 1030.12
| 7017 | 90 | 89.369 | 6403 | -837.88 | 1130.11
| 7117 | 90 | 89.369 | 6403 | -836.78 | 1230.11
| 7217 | 90 | 89.369 | 6403 | -835.68 | 1330.1
| 7317 | 90 | 89.369 | 6403 | -834.58 | 1430.09
| 7417 | 90 | 89.369 | 6403 | -833.48 | 1530.09
| 7517 | 90 | 89.369 | 6403 | -832.38 | 1630.08
| 7617 | 90 | 89.369 | 6403 | -831.28 | 1730.07
| 7717 | 90 | 89.369 | 6403 | -830.18 | 1830.07
| 7817 | 90 | 89.369 | 6403 | -829.08 | 1930.06
| 7917 | 90 | 89.369 | 6403 | -827.98 | 2030.06
| 8017 | 90 | 89.369 | 6403 | -826.87 | 2130.05
| 8024.35 | 90 | 89.369 | 6403 | -826.79 | 2137.4
| 8117 | 90 | 89.369 | 6403 | -825.77 | 2230.04
| 8217 | 90 | 89.369 | 6403 | -824.67 | 2330.04
| 8317 | 90 | 89.369 | 6403 | -823.57 | 2430.03
| 8417 | 90 | 89.369 | 6403 | -822.47 | 2530.03
| 8517 | 90 | 89.369 | 6403 | -821.37 | 2630.02
| 8617 | 90 | 89.369 | 6403 | -820.27 | 2730.01
| 8717 | 90 | 89.369 | 6403 | -819.17 | 2830.01
| 8817 | 90 | 89.369 | 6403 | -818.07 | 2930
| 8917 | 90 | 89.369 | 6403 | -816.97 | 3030
| 9017 | 90 | 89.369 | 6403 | -815.87 | 3129.99
| 9117 | 90 | 89.369 | 6403 | -814.77 | 3229.98
| 9217 | 90 | 89.369 | 6403 | -813.67 | 3329.98
| 9317 | 90 | 89.369 | 6403 | -812.57 | 3429.97
| 9417 | 90 | 89.369 | 6403 | -811.46 | 3529.97
| 9517 | 90 | 89.369 | 6403 | -810.36 | 3629.96
| 9617 | 90 | 89.369 | 6403 | -809.26 | 3729.95
| 9717 | 90 | 89.369 | 6403 | -808.16 | 3829.95
| 9817 | 90 | 89.369 | 6403 | -807.06 | 3929.94
| 9917 | 90 | 89.369 | 6403 | -805.96 | 4029.94
| 10017 | 90 | 89.369 | 6403 | -804.86 | 4129.93
| 10117 | 90 | 89.369 | 6403 | -803.76 | 4229.92
| 10217 | 90 | 89.369 | 6403 | -802.66 | 4329.92
| 10317 | 90 | 89.369 | 6403 | -801.56 | 4429.91
| 10417 | 90 | 89.369 | 6403 | -800.46 | 4529.91
| 10517 | 90 | 89.369 | 6403 | -799.36 | 4629.9
| 10617 | 90 | 89.369 | 6403 | -798.26 | 4729.89
| 10717 | 90 | 89.369 | 6403 | -797.15 | 4829.89
| 10817 | 90 | 89.369 | 6403 | -796.05 | 4929.88
| 10917 | 90 | 89.369 | 6403 | -794.95 | 5029.88
| 11017 | 90 | 89.369 | 6403 | -793.85 | 5129.87
| 11117 | 90 | 89.369 | 6403 | -792.75 | 5229.86
| 11217 | 90 | 89.369 | 6403 | -791.65 | 5329.86
| 11317 | 90 | 89.369 | 6403 | -790.55 | 5429.85
| 11417 | 90 | 89.369 | 6403 | -789.45 | 5529.84
| 11517 | 90 | 89.369 | 6403 | -788.35 | 5629.84
| 11597.54 | 90 | 89.369 | 6403 | -787.46 | 5710.38
| 11617 | 90 | 89.953 | 6403 | -787.35 | 5729.83
| 11652.36 | 90 | 91.014 | 6403 | -787.65 | 5765.19
| 11717 | 90 | 91.014 | 6403 | -788.79 | 5829.82
| 11817 | 90 | 91.014 | 6403 | -790.56 | 5929.81
| 11917 | 90 | 91.014 | 6403 | -792.33 | 6029.79
| 12017 | 90 | 91.014 | 6403 | -794.1 | 6129.77
| 12117 | 90 | 91.014 | 6403 | -795.87 | 6229.76
| 12217 | 90 | 91.014 | 6403 | -797.64 | 6329.74
| 12317 | 90 | 91.014 | 6403 | -799.41 | 6429.73
| 12417 | 90 | 91.014 | 6403 | -801.17 | 6529.71
| 12517 | 90 | 91.014 | 6403 | -802.94 | 6629.7
| 12617 | 90 | 91.014 | 6403 | -804.71 | 6729.68
| 12717 | 90 | 91.014 | 6403 | -806.48 | 6829.66
| 12817 | 90 | 91.014 | 6403 | -808.25 | 6929.65
| 12917 | 90 | 91.014 | 6403 | -810.02 | 7029.63
| 13017 | 90 | 91.014 | 6403 | -811.79 | 7129.62
| 13117 | 90 | 91.014 | 6403 | -813.56 | 7229.6
| 13217 | 90 | 91.014 | 6403 | -815.33 | 7329.59
| 13317 | 90 | 91.014 | 6403 | -817.1 | 7429.57
| 13417 | 90 | 91.014 | 6403 | -818.87 | 7529.56
| 13517 | 90 | 91.014 | 6403 | -820.64 | 7629.54
| 13617 | 90 | 91.014 | 6403 | -822.41 | 7729.52
| 13717 | 90 | 91.014 | 6403 | -824.18 | 7829.51
| 13817 | 90 | 91.014 | 6403 | -825.95 | 7929.49
| 13917 | 90 | 91.014 | 6403 | -827.72 | 8029.48
| 14017 | 90 | 91.014 | 6403 | -829.48 | 8129.46
| 14094.5 | 90 | 91.014 | 6403 | -830.86 | 8206.95
| 14117 | 90 | 91.014 | 6403 | -831.25 | 8229.45
| 14217 | 90 | 91.014 | 6403 | -833.02 | 8329.43
| 14317 | 90 | 91.014 | 6403 | -834.79 | 8429.41
| 14417 | 90 | 91.014 | 6403 | -836.56 | 8529.4
| 14517 | 90 | 91.014 | 6403 | -838.33 | 8629.38
| 14617 | 90 | 91.014 | 6403 | -840.1 | 8729.37
| 14717 | 90 | 91.014 | 6403 | -841.87 | 8829.35
| 14817 | 90 | 91.014 | 6403 | -843.64 | 8929.34
| 14917 | 90 | 91.014 | 6403 | -845.41 | 9029.32
| 15017 | 90 | 91.014 | 6403 | -847.18 | 9129.3
| 15117 | 90 | 91.014 | 6403 | -848.95 | 9229.29
| 15217 | 90 | 91.014 | 6403 | -850.72 | 9329.27
| 15317 | 90 | 91.014 | 6403 | -852.49 | 9429.26
| 15417 | 90 | 91.014 | 6403 | -854.26 | 9529.24
| 15517 | 90 | 91.014 | 6403 | -856.02 | 9629.23
| 15617 | 90 | 91.014 | 6403 | -857.79 | 9729.21
| 15717 | 90 | 91.014 | 6403 | -859.56 | 9829.2
| 15817 | 90 | 91.014 | 6403 | -861.33 | 9929.18
| 15917 | 90 | 91.014 | 6403 | -863.1 | 10029.16
| 16017 | 90 | 91.014 | 6403 | -864.87 | 10129.15
| 16117 | 90 | 91.014 | 6403 | -866.64 | 10229.13
| 16217 | 90 | 91.014 | 6403 | -868.41 | 10329.12
| 16317 | 90 | 91.014 | 6403 | -870.18 | 10429.1
| 16417 | 90 | 91.014 | 6403 | -871.95 | 10529.09
| 16517 | 90 | 91.014 | 6403 | -873.72 | 10629.07
| 16536.64 | 90 | 91.014 | 6403 | -874.07 | 10648.71

## Lookup (hidden)
North Reference | RetunValue | Grid Type | ReturnValue | Deviation Indicator | ReturnValue
| 2 |  | 0 |  | 4
True |  | SPCS-Colorado Central-NAD27 |  | Directional
Grid |  | SPCS-Colorado Central-NAD83 |  | High Angle
|  | SPCS-Colorado North-NAD27 |  | Horizontal
SPCS-Colorado North-NAD83
SPCS-Colorado South-NAD27
SPCS-Colorado South-NAD83
UTM-Zone 12 NAD27
UTM-Zone 12 NAD83
UTM-Zone 13 NAD27
UTM-Zone 13 NAD83