## Data
Header Information | measured depth (ft) | inclination (°) | azimuth (°) | true vertical depth (ft) | northing +N/-S (ft) | easting +E/-W (ft)
Operator Name | 0 | 0 | 0 | 0 | 0 | 0
CCRP Operating | 800 | 0 | 0 | 800 | 0 | 0
Operator Number | 900 | 1.5 | 308.882 | 899.99 | 0.82 | -1.02
10665 | 1000 | 3 | 308.882 | 999.91 | 3.29 | -4.07
Well Name and Number | 1100 | 4.5 | 308.882 | 1099.69 | 7.39 | -9.17
Salt Ranch Fee 202-1015H | 1200 | 6 | 308.882 | 1199.27 | 13.13 | -16.29
API Number (if available) | 1300 | 7.5 | 308.882 | 1298.57 | 20.51 | -25.44
| 1332.81 | 7.992 | 308.882 | 1331.09 | 23.29 | -28.88
Location: QQ SEC TWP RGE | 1400 | 7.992 | 308.882 | 1397.62 | 29.15 | -36.15
NENE Sec.10-T11N-R64W | 1500 | 7.992 | 308.882 | 1496.65 | 37.88 | -46.98
Citing Type: Planned or Actual | 1600 | 7.992 | 308.882 | 1595.68 | 46.61 | -57.8
Planned | 1700 | 7.992 | 308.882 | 1694.71 | 55.34 | -68.62
Deviation Indicator | 1800 | 7.992 | 308.882 | 1793.74 | 64.06 | -79.45
Horizontal | 1900 | 7.992 | 308.882 | 1892.76 | 72.79 | -90.27
North Reference | 2000 | 7.992 | 308.882 | 1991.79 | 81.52 | -101.09
True | 2100 | 7.992 | 308.882 | 2090.82 | 90.25 | -111.92
Grid Type | 2200 | 7.992 | 308.882 | 2189.85 | 98.97 | -122.74
#VALUE! | 2300 | 7.992 | 308.882 | 2288.88 | 107.7 | -133.56
| 2400 | 7.992 | 308.882 | 2387.91 | 116.43 | -144.39
| 2500 | 7.992 | 308.882 | 2486.94 | 125.16 | -155.21
| 2600 | 7.992 | 308.882 | 2585.97 | 133.88 | -166.03
| 2700 | 7.992 | 308.882 | 2684.99 | 142.61 | -176.86
| 2800 | 7.992 | 308.882 | 2784.02 | 151.34 | -187.68
| 2900 | 7.992 | 308.882 | 2883.05 | 160.07 | -198.5
| 3000 | 7.992 | 308.882 | 2982.08 | 168.79 | -209.33
| 3100 | 7.992 | 308.882 | 3081.11 | 177.52 | -220.15
| 3200 | 7.992 | 308.882 | 3180.14 | 186.25 | -230.97
| 3300 | 7.992 | 308.882 | 3279.17 | 194.98 | -241.8
| 3400 | 7.992 | 308.882 | 3378.2 | 203.7 | -252.62
| 3500 | 7.992 | 308.882 | 3477.22 | 212.43 | -263.44
| 3600 | 7.992 | 308.882 | 3576.25 | 221.16 | -274.27
| 3700 | 7.992 | 308.882 | 3675.28 | 229.89 | -285.09
| 3800 | 7.992 | 308.882 | 3774.31 | 238.62 | -295.91
| 3900 | 7.992 | 308.882 | 3873.34 | 247.34 | -306.74
| 4000 | 7.992 | 308.882 | 3972.37 | 256.07 | -317.56
| 4100 | 7.992 | 308.882 | 4071.4 | 264.8 | -328.38
| 4200 | 7.992 | 308.882 | 4170.43 | 273.53 | -339.21
| 4300 | 7.992 | 308.882 | 4269.45 | 282.25 | -350.03
| 4400 | 7.992 | 308.882 | 4368.48 | 290.98 | -360.85
| 4500 | 7.992 | 308.882 | 4467.51 | 299.71 | -371.67
| 4600 | 7.992 | 308.882 | 4566.54 | 308.44 | -382.5
| 4635.49 | 7.992 | 308.882 | 4601.69 | 311.53 | -386.34
| 4700 | 6.702 | 308.882 | 4665.66 | 316.71 | -392.76
| 4800 | 4.702 | 308.882 | 4765.16 | 322.95 | -400.49
| 4900 | 2.702 | 308.882 | 4864.95 | 327 | -405.52
| 5000 | 0.702 | 308.882 | 4964.9 | 328.87 | -407.83
| 5035.1 | 0 | 0 | 5000 | 329 | -408
| 6995.16 | 0 | 0 | 6960.06 | 329 | -408
| 7000 | 0.387 | 174.463 | 6964.9 | 328.98 | -408
| 7100 | 8.39 | 174.463 | 7064.53 | 321.37 | -407.26
| 7200 | 16.393 | 174.463 | 7162.12 | 300.03 | -405.19
| 7300 | 24.396 | 174.463 | 7255.77 | 265.37 | -401.83
| 7400 | 32.399 | 174.463 | 7343.67 | 218.08 | -397.25
| 7500 | 40.401 | 174.463 | 7424.09 | 159.06 | -391.53
| 7600 | 48.404 | 174.463 | 7495.48 | 89.47 | -384.78
| 7700 | 56.407 | 174.463 | 7556.44 | 10.67 | -377.14
| 7800 | 64.41 | 174.463 | 7605.78 | -75.81 | -368.76
| 7900 | 72.412 | 174.463 | 7642.54 | -168.28 | -359.79
| 8000 | 80.415 | 174.463 | 7666.01 | -264.95 | -350.42
| 8100 | 88.418 | 174.463 | 7675.74 | -363.93 | -340.83
| 8116.15 | 89.71 | 174.463 | 7674.99 | -379.01 | -339.37
| 8117.15 | 89.71 | 174.463 | 7675 | -380 | -339.27
| 8129.44 | 89.706 | 174.586 | 7675.06 | -392.24 | -338.1
| 8200 | 89.706 | 174.586 | 7675.42 | -462.48 | -331.44
| 8300 | 89.706 | 174.586 | 7675.94 | -562.04 | -322.01
| 8400 | 89.706 | 174.586 | 7676.45 | -661.59 | -312.57
| 8500 | 89.706 | 174.586 | 7676.96 | -761.14 | -303.14
| 8600 | 89.706 | 174.586 | 7677.48 | -860.69 | -293.7
| 8700 | 89.706 | 174.586 | 7677.99 | -960.25 | -284.27
| 8800 | 89.706 | 174.586 | 7678.5 | -1059.8 | -274.83
| 8900 | 89.706 | 174.586 | 7679.01 | -1159.35 | -265.4
| 9000 | 89.706 | 174.586 | 7679.53 | -1258.91 | -255.96
| 9100 | 89.706 | 174.586 | 7680.04 | -1358.46 | -246.53
| 9200 | 89.706 | 174.586 | 7680.55 | -1458.01 | -237.09
| 9300 | 89.706 | 174.586 | 7681.06 | -1557.56 | -227.66
| 9400 | 89.706 | 174.586 | 7681.58 | -1657.12 | -218.22
| 9500 | 89.706 | 174.586 | 7682.09 | -1756.67 | -208.79
| 9600 | 89.706 | 174.586 | 7682.6 | -1856.22 | -199.35
| 9700 | 89.706 | 174.586 | 7683.11 | -1955.77 | -189.92
| 9800 | 89.706 | 174.586 | 7683.63 | -2055.33 | -180.48
| 9900 | 89.706 | 174.586 | 7684.14 | -2154.88 | -171.05
| 10000 | 89.706 | 174.586 | 7684.65 | -2254.43 | -161.61
| 10100 | 89.706 | 174.586 | 7685.17 | -2353.98 | -152.18
| 10200 | 89.706 | 174.586 | 7685.68 | -2453.54 | -142.74
| 10300 | 89.706 | 174.586 | 7686.19 | -2553.09 | -133.31
| 10400 | 89.706 | 174.586 | 7686.7 | -2652.64 | -123.87
| 10500 | 89.706 | 174.586 | 7687.22 | -2752.19 | -114.44
| 10600 | 89.706 | 174.586 | 7687.73 | -2851.75 | -105
| 10700 | 89.706 | 174.586 | 7688.24 | -2951.3 | -95.57
| 10800 | 89.706 | 174.586 | 7688.75 | -3050.85 | -86.13
| 10900 | 89.706 | 174.586 | 7689.27 | -3150.4 | -76.7
| 11000 | 89.706 | 174.586 | 7689.78 | -3249.96 | -67.26
| 11100 | 89.706 | 174.586 | 7690.29 | -3349.51 | -57.83
| 11200 | 89.706 | 174.586 | 7690.8 | -3449.06 | -48.39
| 11300 | 89.706 | 174.586 | 7691.32 | -3548.62 | -38.96
| 11400 | 89.706 | 174.586 | 7691.83 | -3648.17 | -29.52
| 11500 | 89.706 | 174.586 | 7692.34 | -3747.72 | -20.09
| 11600 | 89.706 | 174.586 | 7692.86 | -3847.27 | -10.65
| 11700 | 89.706 | 174.586 | 7693.37 | -3946.83 | -1.22
| 11800 | 89.706 | 174.586 | 7693.88 | -4046.38 | 8.22
| 11900 | 89.706 | 174.586 | 7694.39 | -4145.93 | 17.65
| 12000 | 89.706 | 174.586 | 7694.91 | -4245.48 | 27.09
| 12100 | 89.706 | 174.586 | 7695.42 | -4345.04 | 36.52
| 12200 | 89.706 | 174.586 | 7695.93 | -4444.59 | 45.96
| 12300 | 89.706 | 174.586 | 7696.44 | -4544.14 | 55.39
| 12400 | 89.706 | 174.586 | 7696.96 | -4643.69 | 64.82
| 12500 | 89.706 | 174.586 | 7697.47 | -4743.25 | 74.26
| 12600 | 89.706 | 174.586 | 7697.98 | -4842.8 | 83.69
| 12700 | 89.706 | 174.586 | 7698.49 | -4942.35 | 93.13
| 12800 | 89.706 | 174.586 | 7699.01 | -5041.9 | 102.56
| 12837.6 | 89.706 | 174.586 | 7699.2 | -5079.33 | 106.11
| 12900 | 89.706 | 175.834 | 7699.52 | -5141.52 | 111.32
| 13000 | 89.706 | 177.834 | 7700.03 | -5241.36 | 116.84
| 13100 | 89.706 | 179.834 | 7700.55 | -5341.33 | 118.88
| 13155.84 | 89.706 | 180.951 | 7700.83 | -5397.17 | 118.5
| 13200 | 89.706 | 180.951 | 7701.06 | -5441.32 | 117.76
| 13300 | 89.706 | 180.951 | 7701.57 | -5541.31 | 116.1
| 13400 | 89.706 | 180.951 | 7702.09 | -5641.29 | 114.44
| 13500 | 89.706 | 180.951 | 7702.6 | -5741.27 | 112.78
| 13600 | 89.706 | 180.951 | 7703.11 | -5841.26 | 111.12
| 13700 | 89.706 | 180.951 | 7703.63 | -5941.24 | 109.46
| 13800 | 89.706 | 180.951 | 7704.14 | -6041.23 | 107.8
| 13900 | 89.706 | 180.951 | 7704.65 | -6141.21 | 106.14
| 14000 | 89.706 | 180.951 | 7705.17 | -6241.2 | 104.48
| 14100 | 89.706 | 180.951 | 7705.68 | -6341.18 | 102.82
| 14200 | 89.706 | 180.951 | 7706.19 | -6441.17 | 101.16
| 14300 | 89.706 | 180.951 | 7706.71 | -6541.15 | 99.51
| 14400 | 89.706 | 180.951 | 7707.22 | -6641.14 | 97.85
| 14500 | 89.706 | 180.951 | 7707.73 | -6741.12 | 96.19
| 14600 | 89.706 | 180.951 | 7708.25 | -6841.11 | 94.53
| 14700 | 89.706 | 180.951 | 7708.76 | -6941.09 | 92.87
| 14800 | 89.706 | 180.951 | 7709.27 | -7041.08 | 91.21
| 14900 | 89.706 | 180.951 | 7709.79 | -7141.06 | 89.55
| 15000 | 89.706 | 180.951 | 7710.3 | -7241.05 | 87.89
| 15100 | 89.706 | 180.951 | 7710.81 | -7341.03 | 86.23
| 15200 | 89.706 | 180.951 | 7711.33 | -7441.02 | 84.57
| 15300 | 89.706 | 180.951 | 7711.84 | -7541 | 82.91
| 15400 | 89.706 | 180.951 | 7712.35 | -7640.99 | 81.25
| 15500 | 89.706 | 180.951 | 7712.87 | -7740.97 | 79.59
| 15600 | 89.706 | 180.951 | 7713.38 | -7840.96 | 77.93
| 15700 | 89.706 | 180.951 | 7713.89 | -7940.94 | 76.27
| 15800 | 89.706 | 180.951 | 7714.41 | -8040.93 | 74.61
| 15900 | 89.706 | 180.951 | 7714.92 | -8140.91 | 72.95
| 16000 | 89.706 | 180.951 | 7715.43 | -8240.9 | 71.29
| 16100 | 89.706 | 180.951 | 7715.95 | -8340.88 | 69.63
| 16200 | 89.706 | 180.951 | 7716.46 | -8440.87 | 67.97
| 16300 | 89.706 | 180.951 | 7716.97 | -8540.85 | 66.31
| 16400 | 89.706 | 180.951 | 7717.49 | -8640.84 | 64.65
| 16500 | 89.706 | 180.951 | 7718 | -8740.82 | 62.99
| 16600 | 89.706 | 180.951 | 7718.51 | -8840.81 | 61.33
| 16700 | 89.706 | 180.951 | 7719.03 | -8940.79 | 59.67
| 16800 | 89.706 | 180.951 | 7719.54 | -9040.78 | 58.01
| 16900 | 89.706 | 180.951 | 7720.05 | -9140.76 | 56.35
| 17000 | 89.706 | 180.951 | 7720.57 | -9240.75 | 54.69
| 17100 | 89.706 | 180.951 | 7721.08 | -9340.73 | 53.03
| 17200 | 89.706 | 180.951 | 7721.59 | -9440.72 | 51.37
| 17300 | 89.706 | 180.951 | 7722.11 | -9540.7 | 49.71
| 17400 | 89.706 | 180.951 | 7722.62 | -9640.69 | 48.05
| 17500 | 89.706 | 180.951 | 7723.13 | -9740.67 | 46.39
| 17600 | 89.706 | 180.951 | 7723.65 | -9840.66 | 44.73
| 17700 | 89.706 | 180.951 | 7724.16 | -9940.64 | 43.07
| 17800 | 89.706 | 180.951 | 7724.67 | -10040.63 | 41.41
| 17863.75 | 89.706 | 180.951 | 7725 | -10104.36 | 40.35

## Lookup (hidden)
North Reference | RetunValue | Grid Type | ReturnValue | Deviation Indicator | ReturnValue
| 2 |  | 0 |  | 4
True |  | SPCS-Colorado Central-NAD27 |  | Directional
Grid |  | SPCS-Colorado Central-NAD83 |  | High Angle
|  | SPCS-Colorado North-NAD27 |  | Horizontal
SPCS-Colorado North-NAD83
SPCS-Colorado South-NAD27
SPCS-Colorado South-NAD83
UTM-Zone 12 NAD27
UTM-Zone 12 NAD83
UTM-Zone 13 NAD27
UTM-Zone 13 NAD83