## Data
Header Information | measured depth (ft) | inclination (°) | azimuth (°) | true vertical depth (ft) | northing +N/-S (ft) | easting +E/-W (ft)
Operator Name | 0 | 0 | 350.663 | 0 | 0 | 0
Bonanza Creek Energy Operating Company LLC | 17 | 0 | 350.663 | 17 | 0 | 0
Operator Number | 117 | 0 | 350.663 | 117 | 0 | 0
8960 | 217 | 0 | 350.663 | 217 | 0 | 0
Well Name and Number | 317 | 0 | 350.663 | 317 | 0 | 0
MUSTANG V41-27-28XRLNB | 417 | 0 | 350.663 | 417 | 0 | 0
API Number (if available) | 517 | 0 | 350.663 | 517 | 0 | 0
| 617 | 0 | 350.663 | 617 | 0 | 0
Location: QQ SEC TWP RGE | 717 | 0 | 350.663 | 717 | 0 | 0
SWNW 26 4N 63W | 817 | 0 | 350.663 | 817 | 0 | 0
Citing Type: Planned or Actual | 917 | 0 | 350.663 | 917 | 0 | 0
Planned | 1017 | 0 | 350.663 | 1017 | 0 | 0
Deviation Indicator | 1117 | 0 | 350.663 | 1117 | 0 | 0
Horizontal | 1217 | 0 | 350.663 | 1217 | 0 | 0
North Reference | 1317 | 0 | 350.663 | 1317 | 0 | 0
True | 1417 | 0 | 350.663 | 1417 | 0 | 0
Grid Type | 1517 | 0 | 350.663 | 1517 | 0 | 0
#VALUE! | 1617 | 0 | 350.663 | 1617 | 0 | 0
| 1717 | 0 | 350.663 | 1717 | 0 | 0
| 1817 | 0 | 350.663 | 1817 | 0 | 0
| 1900 | 0 | 350.663 | 1900 | 0 | 0
| 1917 | 0.34 | 350.663 | 1917 | 0.05 | -0.01
| 2017 | 2.34 | 350.663 | 2016.97 | 2.36 | -0.39
| 2117 | 4.34 | 350.663 | 2116.79 | 8.11 | -1.33
| 2217 | 6.34 | 350.663 | 2216.35 | 17.29 | -2.84
| 2317 | 8.34 | 350.663 | 2315.53 | 29.89 | -4.92
| 2371.62 | 9.432 | 350.663 | 2369.49 | 38.22 | -6.28
| 2417 | 9.432 | 350.663 | 2414.26 | 45.56 | -7.49
| 2517 | 9.432 | 350.663 | 2512.91 | 61.73 | -10.15
| 2617 | 9.432 | 350.663 | 2611.55 | 77.9 | -12.81
| 2717 | 9.432 | 350.663 | 2710.2 | 94.07 | -15.47
| 2817 | 9.432 | 350.663 | 2808.85 | 110.24 | -18.13
| 2917 | 9.432 | 350.663 | 2907.5 | 126.41 | -20.78
| 3017 | 9.432 | 350.663 | 3006.15 | 142.59 | -23.44
| 3117 | 9.432 | 350.663 | 3104.79 | 158.76 | -26.1
| 3217 | 9.432 | 350.663 | 3203.44 | 174.93 | -28.76
| 3317 | 9.432 | 350.663 | 3302.09 | 191.1 | -31.42
| 3417 | 9.432 | 350.663 | 3400.74 | 207.27 | -34.08
| 3517 | 9.432 | 350.663 | 3499.39 | 223.44 | -36.74
| 3586.55 | 9.432 | 350.663 | 3568 | 234.69 | -38.59
| 3617 | 9.432 | 350.663 | 3598.03 | 239.61 | -39.4
| 3717 | 9.432 | 350.663 | 3696.68 | 255.79 | -42.05
| 3817 | 9.432 | 350.663 | 3795.33 | 271.96 | -44.71
| 3917 | 9.432 | 350.663 | 3893.98 | 288.13 | -47.37
| 4017 | 9.432 | 350.663 | 3992.63 | 304.3 | -50.03
| 4117 | 9.432 | 350.663 | 4091.27 | 320.47 | -52.69
| 4217 | 9.432 | 350.663 | 4189.92 | 336.64 | -55.35
| 4317 | 9.432 | 350.663 | 4288.57 | 352.81 | -58.01
| 4417 | 9.432 | 350.663 | 4387.22 | 368.98 | -60.67
| 4517 | 9.432 | 350.663 | 4485.87 | 385.16 | -63.32
| 4617 | 9.432 | 350.663 | 4584.51 | 401.33 | -65.98
| 4717 | 9.432 | 350.663 | 4683.16 | 417.5 | -68.64
| 4817 | 9.432 | 350.663 | 4781.81 | 433.67 | -71.3
| 4917 | 9.432 | 350.663 | 4880.46 | 449.84 | -73.96
| 5017 | 9.432 | 350.663 | 4979.11 | 466.01 | -76.62
| 5117 | 9.432 | 350.663 | 5077.75 | 482.18 | -79.28
| 5217 | 9.432 | 350.663 | 5176.4 | 498.36 | -81.94
| 5317 | 9.432 | 350.663 | 5275.05 | 514.53 | -84.59
| 5417 | 9.432 | 350.663 | 5373.7 | 530.7 | -87.25
| 5517 | 9.432 | 350.663 | 5472.35 | 546.87 | -89.91
| 5617 | 9.432 | 350.663 | 5570.99 | 563.04 | -92.57
| 5717 | 9.432 | 350.663 | 5669.64 | 579.21 | -95.23
| 5817 | 9.432 | 350.663 | 5768.29 | 595.38 | -97.89
| 5917 | 9.432 | 350.663 | 5866.94 | 611.55 | -100.55
| 5952.8 | 9.432 | 350.663 | 5902.26 | 617.34 | -101.5
| 6017 | 12.195 | 319.143 | 5965.36 | 627.67 | -106.79
| 6117 | 20.113 | 296.378 | 6061.43 | 643.34 | -129.16
| 6217 | 29.3 | 286.762 | 6152.21 | 658.08 | -168.09
| 6317 | 38.865 | 281.51 | 6234.96 | 671.43 | -222.41
| 6317.06 | 38.871 | 281.508 | 6235 | 671.43 | -222.44
| 6390.25 | 45.975 | 278.889 | 6289 | 680.09 | -271.01
| 6417 | 48.584 | 278.086 | 6307.15 | 682.99 | -290.45
| 6461.02 | 52.889 | 276.896 | 6335 | 687.42 | -324.23
| 6517 | 58.378 | 275.563 | 6366.59 | 692.42 | -370.15
| 6554.05 | 62.018 | 274.766 | 6385 | 695.31 | -402.16
| 6580.79 | 64.647 | 274.224 | 6397 | 697.18 | -425.98
| 6617 | 68.212 | 273.526 | 6411.48 | 699.42 | -459.09
| 6717 | 78.067 | 271.753 | 6440.45 | 703.78 | -554.57
| 6741.45 | 80.479 | 271.343 | 6445 | 704.43 | -578.58
| 6817 | 87.933 | 270.105 | 6452.62 | 705.37 | -653.68
| 6837.95 | 90 | 269.766 | 6453 | 705.35 | -674.63
| 6917 | 90 | 269.766 | 6453 | 705.03 | -753.68
| 7017 | 90 | 269.766 | 6453 | 704.62 | -853.68
| 7117 | 90 | 269.766 | 6453 | 704.21 | -953.68
| 7217 | 90 | 269.766 | 6453 | 703.8 | -1053.68
| 7317 | 90 | 269.766 | 6453 | 703.39 | -1153.68
| 7417 | 90 | 269.766 | 6453 | 702.98 | -1253.68
| 7517 | 90 | 269.766 | 6453 | 702.58 | -1353.67
| 7617 | 90 | 269.766 | 6453 | 702.17 | -1453.67
| 7717 | 90 | 269.766 | 6453 | 701.76 | -1553.67
| 7817 | 90 | 269.766 | 6453 | 701.35 | -1653.67
| 7917 | 90 | 269.766 | 6453 | 700.94 | -1753.67
| 8017 | 90 | 269.766 | 6453 | 700.53 | -1853.67
| 8117 | 90 | 269.766 | 6453 | 700.13 | -1953.67
| 8217 | 90 | 269.766 | 6453 | 699.72 | -2053.67
| 8317 | 90 | 269.766 | 6453 | 699.31 | -2153.67
| 8417 | 90 | 269.766 | 6453 | 698.9 | -2253.67
| 8517 | 90 | 269.766 | 6453 | 698.49 | -2353.67
| 8617 | 90 | 269.766 | 6453 | 698.08 | -2453.67
| 8717 | 90 | 269.766 | 6453 | 697.68 | -2553.66
| 8817 | 90 | 269.766 | 6453 | 697.27 | -2653.66
| 8917 | 90 | 269.766 | 6453 | 696.86 | -2753.66
| 9017 | 90 | 269.766 | 6453 | 696.45 | -2853.66
| 9117 | 90 | 269.766 | 6453 | 696.04 | -2953.66
| 9217 | 90 | 269.766 | 6453 | 695.63 | -3053.66
| 9317 | 90 | 269.766 | 6453 | 695.23 | -3153.66
| 9417 | 90 | 269.766 | 6453 | 694.82 | -3253.66
| 9517 | 90 | 269.766 | 6453 | 694.41 | -3353.66
| 9617 | 90 | 269.766 | 6453 | 694 | -3453.66
| 9717 | 90 | 269.766 | 6453 | 693.59 | -3553.66
| 9817 | 90 | 269.766 | 6453 | 693.18 | -3653.66
| 9917 | 90 | 269.766 | 6453 | 692.78 | -3753.65
| 10017 | 90 | 269.766 | 6453 | 692.37 | -3853.65
| 10117 | 90 | 269.766 | 6453 | 691.96 | -3953.65
| 10217 | 90 | 269.766 | 6453 | 691.55 | -4053.65
| 10317 | 90 | 269.766 | 6453 | 691.14 | -4153.65
| 10417 | 90 | 269.766 | 6453 | 690.73 | -4253.65
| 10517 | 90 | 269.766 | 6453 | 690.33 | -4353.65
| 10617 | 90 | 269.766 | 6453 | 689.92 | -4453.65
| 10717 | 90 | 269.766 | 6453 | 689.51 | -4553.65
| 10817 | 90 | 269.766 | 6453 | 689.1 | -4653.65
| 10917 | 90 | 269.766 | 6453 | 688.69 | -4753.65
| 11017 | 90 | 269.766 | 6453 | 688.29 | -4853.65
| 11117 | 90 | 269.766 | 6453 | 687.88 | -4953.64
| 11217 | 90 | 269.766 | 6453 | 687.47 | -5053.64
| 11317 | 90 | 269.766 | 6453 | 687.06 | -5153.64
| 11417 | 90 | 269.766 | 6453 | 686.65 | -5253.64
| 11517 | 90 | 269.766 | 6453 | 686.24 | -5353.64
| 11617 | 90 | 269.766 | 6453 | 685.84 | -5453.64
| 11643.11 | 90 | 269.766 | 6453 | 685.73 | -5479.75
| 11653.92 | 90 | 269.982 | 6453 | 685.7 | -5490.56
| 11717 | 90 | 269.982 | 6453 | 685.69 | -5553.64
| 11817 | 90 | 269.982 | 6453 | 685.65 | -5653.64
| 11917 | 90 | 269.982 | 6453 | 685.62 | -5753.64
| 12017 | 90 | 269.982 | 6453 | 685.59 | -5853.64
| 12117 | 90 | 269.982 | 6453 | 685.56 | -5953.64
| 12217 | 90 | 269.982 | 6453 | 685.53 | -6053.64
| 12317 | 90 | 269.982 | 6453 | 685.5 | -6153.64
| 12417 | 90 | 269.982 | 6453 | 685.47 | -6253.64
| 12517 | 90 | 269.982 | 6453 | 685.44 | -6353.64
| 12617 | 90 | 269.982 | 6453 | 685.41 | -6453.64
| 12717 | 90 | 269.982 | 6453 | 685.37 | -6553.64
| 12817 | 90 | 269.982 | 6453 | 685.34 | -6653.64
| 12917 | 90 | 269.982 | 6453 | 685.31 | -6753.64
| 13017 | 90 | 269.982 | 6453 | 685.28 | -6853.64
| 13117 | 90 | 269.982 | 6453 | 685.25 | -6953.64
| 13217 | 90 | 269.982 | 6453 | 685.22 | -7053.64
| 13317 | 90 | 269.982 | 6453 | 685.19 | -7153.64
| 13417 | 90 | 269.982 | 6453 | 685.16 | -7253.64
| 13517 | 90 | 269.982 | 6453 | 685.13 | -7353.64
| 13617 | 90 | 269.982 | 6453 | 685.1 | -7453.64
| 13717 | 90 | 269.982 | 6453 | 685.06 | -7553.64
| 13817 | 90 | 269.982 | 6453 | 685.03 | -7653.64
| 13917 | 90 | 269.982 | 6453 | 685 | -7753.64
| 14017 | 90 | 269.982 | 6453 | 684.97 | -7853.64
| 14117 | 90 | 269.982 | 6453 | 684.94 | -7953.64
| 14217 | 90 | 269.982 | 6453 | 684.91 | -8053.64
| 14317 | 90 | 269.982 | 6453 | 684.88 | -8153.64
| 14417 | 90 | 269.982 | 6453 | 684.85 | -8253.64
| 14517 | 90 | 269.982 | 6453 | 684.82 | -8353.64
| 14617 | 90 | 269.982 | 6453 | 684.78 | -8453.64
| 14717 | 90 | 269.982 | 6453 | 684.75 | -8553.64
| 14817 | 90 | 269.982 | 6453 | 684.72 | -8653.64
| 14917 | 90 | 269.982 | 6453 | 684.69 | -8753.64
| 15017 | 90 | 269.982 | 6453 | 684.66 | -8853.64
| 15117 | 90 | 269.982 | 6453 | 684.63 | -8953.64
| 15217 | 90 | 269.982 | 6453 | 684.6 | -9053.64
| 15317 | 90 | 269.982 | 6453 | 684.57 | -9153.64
| 15417 | 90 | 269.982 | 6453 | 684.54 | -9253.64
| 15517 | 90 | 269.982 | 6453 | 684.5 | -9353.64
| 15617 | 90 | 269.982 | 6453 | 684.47 | -9453.64
| 15717 | 90 | 269.982 | 6453 | 684.44 | -9553.64
| 15817 | 90 | 269.982 | 6453 | 684.41 | -9653.64
| 15917 | 90 | 269.982 | 6453 | 684.38 | -9753.64
| 16017 | 90 | 269.982 | 6453 | 684.35 | -9853.64
| 16117 | 90 | 269.982 | 6453 | 684.32 | -9953.64
| 16217 | 90 | 269.982 | 6453 | 684.29 | -10053.64
| 16317 | 90 | 269.982 | 6453 | 684.26 | -10153.64
| 16417 | 90 | 269.982 | 6453 | 684.23 | -10253.64
| 16472.59 | 90 | 269.982 | 6453 | 684.21 | -10309.23
| 16472.59 | 90 | 269.982 | 6453 | 684.21 | -10309.23

## Lookup (hidden)
North Reference | RetunValue | Grid Type | ReturnValue | Deviation Indicator | ReturnValue
| 2 |  | 0 |  | 4
True |  | SPCS-Colorado Central-NAD27 |  | Directional
Grid |  | SPCS-Colorado Central-NAD83 |  | High Angle
|  | SPCS-Colorado North-NAD27 |  | Horizontal
SPCS-Colorado North-NAD83
SPCS-Colorado South-NAD27
SPCS-Colorado South-NAD83
UTM-Zone 12 NAD27
UTM-Zone 12 NAD83
UTM-Zone 13 NAD27
UTM-Zone 13 NAD83