## Data
Header Information | measured depth (ft) | inclination (°) | azimuth (°) | true vertical depth (ft) | northing +N/-S (ft) | easting +E/-W (ft)
Operator Name | 0 | 0 | 8.9 | 0 | 0 | 0
NOBLE | 87 | 0.44 | 8.9 | 87 | 0.33 | 0.05
Operator Number | 183 | 0.47 | 355.83 | 183 | 1.09 | 0.08
100322 | 275 | 0.38 | 265.28 | 274.99 | 1.44 | -0.25
Well Name and Number | 369 | 0.26 | 290.79 | 368.99 | 1.49 | -0.76
Wells Ranch BB11-643 | 464 | 0.26 | 352.77 | 463.99 | 1.59 | -0.97
API Number (if available) | 559 | 0.63 | 315.04 | 558.99 | 1.98 | -1.34
05-123-44962 | 653 | 0.21 | 299.97 | 652.99 | 2.44 | -1.85
Location: QQ SEC TWP RGE | 748 | 0.53 | 345.83 | 747.99 | 2.95 | -2.11
NWNW, SEC.11-T5N-R63W | 842 | 0.48 | 21.18 | 841.98 | 3.74 | -2.08
Citing Type: Planned or Actual | 937 | 0.55 | 332.58 | 936.98 | 4.51 | -2.14
Actual | 1031 | 0.48 | 34.23 | 1030.98 | 5.24 | -2.13
Deviation Indicator | 1126 | 0.5 | 64.74 | 1125.97 | 5.74 | -1.53
Horizontal | 1221 | 0.39 | 27.8 | 1220.97 | 6.21 | -1
North Reference | 1315 | 0.36 | 54.12 | 1314.97 | 6.66 | -0.61
Grid | 1410 | 0.33 | 96.04 | 1409.97 | 6.81 | -0.1
Grid Type | 1504 | 0.28 | 77.64 | 1503.97 | 6.83 | 0.39
SPCS-Colorado North-NAD83 | 1599 | 0.38 | 98.98 | 1598.96 | 6.83 | 0.93
| 1693 | 0.27 | 144.6 | 1692.96 | 6.6 | 1.37
| 1788 | 0.3 | 249.14 | 1787.96 | 6.33 | 1.26
| 1882 | 0.2 | 20.53 | 1881.96 | 6.4 | 1.09
| 1915 | 0.33 | 41.55 | 1914.96 | 6.52 | 1.17
| 1979 | 1.81 | 102.04 | 1978.95 | 6.45 | 2.29
| 2074 | 1.17 | 41.61 | 2073.92 | 6.86 | 4.4
| 2169 | 1.94 | 343.24 | 2168.89 | 9.13 | 4.58
| 2263 | 4.24 | 308.86 | 2262.75 | 12.83 | 1.41
| 2358 | 4.22 | 278.76 | 2357.51 | 15.57 | -4.78
| 2452 | 5.06 | 289.82 | 2451.2 | 17.5 | -12.1
| 2547 | 6.46 | 302.45 | 2545.72 | 21.79 | -20.55
| 2641 | 8.71 | 304.03 | 2638.89 | 28.61 | -30.91
| 2736 | 9.49 | 286.5 | 2732.72 | 34.86 | -44.38
| 2830 | 10.36 | 257.54 | 2825.37 | 35.24 | -60.08
| 2925 | 10.47 | 233.66 | 2918.84 | 28.28 | -75.38
| 3019 | 9.47 | 212.46 | 3011.45 | 16.69 | -86.41
| 3114 | 9.15 | 215.93 | 3105.2 | 3.98 | -95.04
| 3208 | 8.94 | 232.26 | 3198.05 | -6.55 | -105.2
| 3303 | 9.53 | 256.26 | 3291.85 | -12.94 | -118.68
| 3397 | 8.88 | 267.42 | 3384.65 | -15.11 | -133.49
| 3492 | 8.77 | 279.65 | 3478.53 | -14.23 | -147.96
| 3586 | 10.25 | 286.2 | 3571.24 | -10.69 | -163.05
| 3681 | 11.17 | 271.15 | 3664.6 | -8.15 | -180.37
| 3775 | 12.17 | 255.82 | 3756.68 | -10.4 | -199.09
| 3869 | 12.74 | 242.75 | 3848.49 | -17.57 | -217.91
| 3964 | 9.69 | 231.61 | 3941.67 | -27.33 | -233.5
| 4058 | 9.64 | 240.92 | 4034.35 | -36.07 | -246.58
| 4153 | 9.84 | 245.95 | 4127.98 | -43.25 | -260.94
| 4247 | 9.6 | 256.36 | 4220.64 | -48.37 | -275.9
| 4342 | 9.73 | 273.91 | 4314.31 | -49.69 | -291.61
| 4437 | 9.7 | 279.06 | 4407.95 | -47.88 | -307.52
| 4531 | 9.78 | 283.12 | 4500.59 | -44.82 | -323.12
| 4626 | 9.74 | 284.54 | 4594.22 | -40.97 | -338.75
| 4720 | 9.66 | 290.16 | 4686.88 | -36.26 | -353.85
| 4814 | 9.76 | 282.61 | 4779.53 | -31.8 | -369.03
| 4909 | 9.65 | 269.69 | 4873.19 | -30.09 | -384.85
| 5003 | 9.6 | 272.81 | 4965.86 | -29.75 | -400.56
| 5098 | 9.7 | 284.65 | 5059.53 | -27.33 | -416.22
| 5192 | 9.81 | 278.02 | 5152.17 | -24.21 | -431.81
| 5286 | 9.86 | 262.44 | 5244.81 | -24.15 | -447.72
| 5381 | 9.52 | 251.59 | 5338.46 | -27.71 | -463.24
| 5475 | 9.73 | 264.3 | 5431.15 | -30.95 | -478.52
| 5570 | 9.76 | 256.87 | 5524.78 | -33.58 | -494.35
| 5664 | 9.75 | 253.31 | 5617.42 | -37.67 | -509.73
| 5759 | 9.86 | 249.38 | 5711.03 | -42.85 | -525.05
| 5854 | 3.66 | 208.11 | 5805.37 | -48.39 | -534.11
| 5948 | 2.89 | 55.23 | 5899.31 | -49.69 | -533.57
| 6043 | 14.24 | 62.16 | 5993.1 | -42.85 | -521.23
| 6137 | 19.17 | 80.22 | 6083.17 | -34.81 | -495.77
| 6232 | 25.97 | 92.14 | 6170.88 | -32.94 | -459.55
| 6327 | 35.6 | 95.17 | 6252.41 | -36.21 | -411.11
| 6421 | 46.38 | 96.17 | 6323.26 | -42.36 | -349.85
| 6516 | 56.34 | 96.33 | 6382.5 | -50.43 | -276.18
| 6610 | 67.48 | 95.5 | 6426.69 | -58.93 | -193.83
| 6705 | 72.78 | 90.92 | 6458.99 | -63.87 | -104.68
| 6799 | 80.85 | 87.06 | 6480.42 | -62.21 | -13.27
| 6894 | 88.86 | 87.88 | 6488.93 | -58.04 | 81.18
| 6988 | 90.49 | 87.65 | 6489.46 | -54.37 | 175.1
| 7083 | 90.83 | 85.51 | 6488.37 | -48.71 | 269.92
| 7178 | 91.26 | 84.63 | 6486.64 | -40.55 | 364.56
| 7272 | 90.15 | 83.72 | 6485.48 | -31.01 | 458.06
| 7367 | 90.28 | 85.7 | 6485.12 | -22.25 | 552.65
| 7461 | 90 | 88.74 | 6484.89 | -17.69 | 646.53
| 7555 | 90.12 | 93.47 | 6484.79 | -19.5 | 740.48
| 7650 | 89.88 | 95.02 | 6484.79 | -26.53 | 835.22
| 7744 | 89.97 | 93.76 | 6484.92 | -33.73 | 928.94
| 7839 | 90.37 | 90.86 | 6484.64 | -37.56 | 1023.85
| 7934 | 89.94 | 89.21 | 6484.38 | -37.62 | 1118.85
| 8028 | 89.91 | 88.39 | 6484.5 | -35.65 | 1212.83
| 8123 | 89.94 | 88.32 | 6484.63 | -32.92 | 1307.79
| 8217 | 90.28 | 89.2 | 6484.45 | -30.89 | 1401.77
| 8380 | 90.34 | 90.68 | 6483.56 | -30.72 | 1564.76
| 8475 | 90.25 | 89.2 | 6483.07 | -30.62 | 1659.76
| 8569 | 90.31 | 88.14 | 6482.61 | -28.43 | 1753.73
| 8664 | 90.31 | 88.54 | 6482.1 | -25.68 | 1848.69
| 8758 | 90.18 | 87.61 | 6481.7 | -22.52 | 1942.63
| 8853 | 90.22 | 87.21 | 6481.37 | -18.23 | 2037.53
| 8947 | 90.25 | 86.79 | 6480.98 | -13.31 | 2131.4
| 9042 | 90.43 | 87.5 | 6480.42 | -8.58 | 2226.28
| 9136 | 90.43 | 87.64 | 6479.71 | -4.59 | 2320.2
| 9326 | 90.18 | 88.75 | 6478.7 | 1.39 | 2510.1
| 9420 | 90.31 | 89.35 | 6478.3 | 2.95 | 2604.08
| 9515 | 90.25 | 89.1 | 6477.83 | 4.23 | 2699.07
| 9609 | 90.49 | 90.12 | 6477.23 | 4.87 | 2793.07
| 9704 | 90.37 | 90.26 | 6476.51 | 4.56 | 2888.06
| 9799 | 90.22 | 89.01 | 6476.03 | 5.16 | 2983.06
| 9893 | 90.28 | 88.6 | 6475.62 | 7.12 | 3077.04
| 9988 | 90.25 | 88.93 | 6475.18 | 9.17 | 3172.01
| 10083 | 90.18 | 89.48 | 6474.82 | 10.49 | 3267
| 10177 | 90.25 | 89.58 | 6474.47 | 11.26 | 3361
| 10272 | 90.22 | 89.89 | 6474.08 | 11.7 | 3456
| 10367 | 90.31 | 91.21 | 6473.64 | 10.79 | 3550.99
| 10461 | 90.25 | 91.29 | 6473.18 | 8.74 | 3644.97
| 10556 | 90.25 | 91.19 | 6472.76 | 6.68 | 3739.94
| 10650 | 90.37 | 93.73 | 6472.26 | 2.65 | 3833.85
| 10745 | 90.28 | 92.58 | 6471.72 | -2.58 | 3928.7
| 10839 | 90.31 | 86.23 | 6471.23 | -1.61 | 4022.65
| 10934 | 90.15 | 85.47 | 6470.85 | 5.27 | 4117.4
| 11029 | 90.25 | 84.23 | 6470.52 | 13.8 | 4212.01
| 11217 | 90.4 | 91.87 | 6469.45 | 20.19 | 4399.76
| 11312 | 90.31 | 96.45 | 6468.86 | 13.3 | 4494.48
| 11406 | 90.18 | 99.56 | 6468.46 | 0.21 | 4587.55
| 11501 | 90.22 | 100.46 | 6468.13 | -16.3 | 4681.11
| 11595 | 90.37 | 97.11 | 6467.64 | -30.66 | 4773.99
| 11690 | 90.31 | 90.46 | 6467.08 | -36.92 | 4868.73
| 11784 | 90.12 | 85.85 | 6466.73 | -33.9 | 4962.65
| 11879 | 90.09 | 86.72 | 6466.55 | -27.74 | 5057.45
| 11974 | 90.06 | 86.23 | 6466.43 | -21.9 | 5152.27
| 12068 | 90.09 | 86.73 | 6466.31 | -16.13 | 5246.09
| 12163 | 90.22 | 87.47 | 6466.05 | -11.32 | 5340.97
| 12257 | 90.37 | 87.62 | 6465.56 | -7.3 | 5434.88
| 12352 | 90.31 | 86.46 | 6465 | -2.39 | 5529.75
| 12446 | 90.28 | 84.95 | 6464.52 | 4.65 | 5623.48
| 12541 | 90.28 | 84.06 | 6464.05 | 13.74 | 5718.05
| 12636 | 90.25 | 84.04 | 6463.61 | 23.59 | 5812.53
| 12730 | 90.22 | 84.93 | 6463.23 | 32.63 | 5906.1
| 12825 | 90.12 | 88.26 | 6462.95 | 38.27 | 6000.91
| 12919 | 89.97 | 87.8 | 6462.87 | 41.5 | 6094.86
| 13014 | 90.28 | 87.32 | 6462.66 | 45.54 | 6189.77
| 13109 | 90.15 | 89.26 | 6462.31 | 48.38 | 6284.72
| 13203 | 90.18 | 90.56 | 6462.04 | 48.53 | 6378.72
| 13298 | 89.82 | 88.53 | 6462.04 | 49.28 | 6473.71
| 13392 | 90.25 | 88.45 | 6461.98 | 51.76 | 6567.68
| 13487 | 90.12 | 89.06 | 6461.67 | 53.82 | 6662.66
| 13581 | 90.12 | 89.17 | 6461.48 | 55.27 | 6756.65
| 13676 | 90.09 | 89.97 | 6461.3 | 55.99 | 6851.64
| 13770 | 90.15 | 91.03 | 6461.11 | 55.17 | 6945.64
| 13865 | 90.34 | 91.57 | 6460.7 | 53.01 | 7040.61
| 13960 | 90.46 | 92.08 | 6460.04 | 49.98 | 7135.56
| 13990 | 90.46 | 92.08 | 6459.8 | 48.9 | 7165.54

## Lookup (hidden)
North Reference | RetunValue | Grid Type | ReturnValue | Deviation Indicator | ReturnValue
| 3 |  | 5 |  | 4
True |  | SPCS-Colorado Central-NAD27 |  | Directional
Grid |  | SPCS-Colorado Central-NAD83 |  | High Angle
|  | SPCS-Colorado North-NAD27 |  | Horizontal
SPCS-Colorado North-NAD83
SPCS-Colorado South-NAD27
SPCS-Colorado South-NAD83
UTM-Zone 12 NAD27
UTM-Zone 12 NAD83
UTM-Zone 13 NAD27
UTM-Zone 13 NAD83