## Data
Header Information | measured depth (ft) | inclination (°) | azimuth (°) | true vertical depth (ft) | northing +N/-S (ft) | easting +E/-W (ft)
Operator Name | 0 | 0 | 0 | 0 | 0 | 0
CCRP Operating | 400 | 0 | 0 | 400 | 0 | 0
Operator Number | 500 | 1.5 | 22.424 | 499.99 | 1.21 | 0.5
10665 | 600 | 3 | 22.424 | 599.91 | 4.84 | 2
Well Name and Number | 700 | 4.5 | 22.424 | 699.69 | 10.88 | 4.49
Salt Ranch Fee 501-1015H | 800 | 6 | 22.424 | 799.27 | 19.34 | 7.98
API Number (if available) | 823.07 | 6.346 | 22.424 | 822.2 | 21.64 | 8.93
| 900 | 6.346 | 22.424 | 898.66 | 29.5 | 12.17
Location: QQ SEC TWP RGE | 1000 | 6.346 | 22.424 | 998.05 | 39.71 | 16.39
NENE Sec.10-T11N-R64W | 1100 | 6.346 | 22.424 | 1097.44 | 49.93 | 20.6
Citing Type: Planned or Actual | 1200 | 6.346 | 22.424 | 1196.83 | 60.15 | 24.82
Planned | 1300 | 6.346 | 22.424 | 1296.21 | 70.37 | 29.04
Deviation Indicator | 1400 | 6.346 | 22.424 | 1395.6 | 80.58 | 33.25
Horizontal | 1500 | 6.346 | 22.424 | 1494.99 | 90.8 | 37.47
North Reference | 1600 | 6.346 | 22.424 | 1594.37 | 101.02 | 41.69
True | 1700 | 6.346 | 22.424 | 1693.76 | 111.24 | 45.9
Grid Type | 1800 | 6.346 | 22.424 | 1793.15 | 121.45 | 50.12
#VALUE! | 1900 | 6.346 | 22.424 | 1892.54 | 131.67 | 54.33
| 2000 | 6.346 | 22.424 | 1991.92 | 141.89 | 58.55
| 2100 | 6.346 | 22.424 | 2091.31 | 152.11 | 62.77
| 2200 | 6.346 | 22.424 | 2190.7 | 162.32 | 66.98
| 2300 | 6.346 | 22.424 | 2290.09 | 172.54 | 71.2
| 2400 | 6.346 | 22.424 | 2389.47 | 182.76 | 75.42
| 2500 | 6.346 | 22.424 | 2488.86 | 192.97 | 79.63
| 2600 | 6.346 | 22.424 | 2588.25 | 203.19 | 83.85
| 2700 | 6.346 | 22.424 | 2687.63 | 213.41 | 88.06
| 2800 | 6.346 | 22.424 | 2787.02 | 223.63 | 92.28
| 2900 | 6.346 | 22.424 | 2886.41 | 233.84 | 96.5
| 3000 | 6.346 | 22.424 | 2985.8 | 244.06 | 100.71
| 3100 | 6.346 | 22.424 | 3085.18 | 254.28 | 104.93
| 3200 | 6.346 | 22.424 | 3184.57 | 264.5 | 109.14
| 3300 | 6.346 | 22.424 | 3283.96 | 274.71 | 113.36
| 3400 | 6.346 | 22.424 | 3383.35 | 284.93 | 117.58
| 3500 | 6.346 | 22.424 | 3482.73 | 295.15 | 121.79
| 3600 | 6.346 | 22.424 | 3582.12 | 305.37 | 126.01
| 3700 | 6.346 | 22.424 | 3681.51 | 315.58 | 130.23
| 3701.85 | 6.346 | 22.424 | 3683.35 | 315.77 | 130.3
| 3800 | 4.383 | 22.424 | 3781.06 | 324.26 | 133.8
| 3900 | 2.383 | 22.424 | 3880.88 | 329.71 | 136.05
| 4000 | 0.383 | 22.424 | 3980.85 | 331.94 | 136.98
| 4019.15 | 0 | 0 | 4000 | 332 | 137
| 7175.36 | 0 | 0 | 7156.21 | 332 | 137
| 7200 | 1.972 | 174.672 | 7180.84 | 331.58 | 137.04
| 7300 | 9.977 | 174.672 | 7280.22 | 321.22 | 138.01
| 7400 | 17.981 | 174.672 | 7377.18 | 297.19 | 140.25
| 7500 | 25.986 | 174.672 | 7469.83 | 259.95 | 143.72
| 7600 | 33.99 | 174.672 | 7556.38 | 210.22 | 148.36
| 7700 | 41.994 | 174.672 | 7635.12 | 148.98 | 154.07
| 7800 | 49.999 | 174.672 | 7704.53 | 77.42 | 160.74
| 7900 | 58.003 | 174.672 | 7763.26 | -3.06 | 168.25
| 8000 | 66.007 | 174.672 | 7810.17 | -90.91 | 176.44
| 8100 | 74.012 | 174.672 | 7844.32 | -184.4 | 185.16
| 8200 | 82.016 | 174.672 | 7865.07 | -281.72 | 194.24
| 8295.37 | 89.65 | 174.672 | 7870.99 | -375.37 | 202.97
| 8296.37 | 89.65 | 174.672 | 7871 | -376.36 | 203.07
| 8297.3 | 89.648 | 174.663 | 7871.01 | -377.28 | 203.15
| 8300 | 89.648 | 174.663 | 7871.02 | -379.97 | 203.4
| 8400 | 89.648 | 174.663 | 7871.64 | -479.54 | 212.7
| 8500 | 89.648 | 174.663 | 7872.25 | -579.1 | 222.01
| 8600 | 89.648 | 174.663 | 7872.86 | -678.67 | 231.31
| 8700 | 89.648 | 174.663 | 7873.48 | -778.23 | 240.61
| 8800 | 89.648 | 174.663 | 7874.09 | -877.79 | 249.91
| 8900 | 89.648 | 174.663 | 7874.71 | -977.36 | 259.21
| 9000 | 89.648 | 174.663 | 7875.32 | -1076.92 | 268.52
| 9100 | 89.648 | 174.663 | 7875.93 | -1176.49 | 277.82
| 9200 | 89.648 | 174.663 | 7876.55 | -1276.05 | 287.12
| 9300 | 89.648 | 174.663 | 7877.16 | -1375.62 | 296.42
| 9400 | 89.648 | 174.663 | 7877.78 | -1475.18 | 305.72
| 9500 | 89.648 | 174.663 | 7878.39 | -1574.75 | 315.02
| 9600 | 89.648 | 174.663 | 7879 | -1674.31 | 324.33
| 9700 | 89.648 | 174.663 | 7879.62 | -1773.88 | 333.63
| 9800 | 89.648 | 174.663 | 7880.23 | -1873.44 | 342.93
| 9900 | 89.648 | 174.663 | 7880.84 | -1973 | 352.23
| 10000 | 89.648 | 174.663 | 7881.46 | -2072.57 | 361.53
| 10100 | 89.648 | 174.663 | 7882.07 | -2172.13 | 370.84
| 10200 | 89.648 | 174.663 | 7882.69 | -2271.7 | 380.14
| 10300 | 89.648 | 174.663 | 7883.3 | -2371.26 | 389.44
| 10400 | 89.648 | 174.663 | 7883.91 | -2470.83 | 398.74
| 10500 | 89.648 | 174.663 | 7884.53 | -2570.39 | 408.04
| 10600 | 89.648 | 174.663 | 7885.14 | -2669.96 | 417.34
| 10700 | 89.648 | 174.663 | 7885.76 | -2769.52 | 426.65
| 10800 | 89.648 | 174.663 | 7886.37 | -2869.09 | 435.95
| 10900 | 89.648 | 174.663 | 7886.98 | -2968.65 | 445.25
| 11000 | 89.648 | 174.663 | 7887.6 | -3068.21 | 454.55
| 11100 | 89.648 | 174.663 | 7888.21 | -3167.78 | 463.85
| 11200 | 89.648 | 174.663 | 7888.83 | -3267.34 | 473.15
| 11300 | 89.648 | 174.663 | 7889.44 | -3366.91 | 482.46
| 11400 | 89.648 | 174.663 | 7890.05 | -3466.47 | 491.76
| 11500 | 89.648 | 174.663 | 7890.67 | -3566.04 | 501.06
| 11600 | 89.648 | 174.663 | 7891.28 | -3665.6 | 510.36
| 11700 | 89.648 | 174.663 | 7891.89 | -3765.17 | 519.66
| 11800 | 89.648 | 174.663 | 7892.51 | -3864.73 | 528.97
| 11900 | 89.648 | 174.663 | 7893.12 | -3964.3 | 538.27
| 12000 | 89.648 | 174.663 | 7893.74 | -4063.86 | 547.57
| 12100 | 89.648 | 174.663 | 7894.35 | -4163.42 | 556.87
| 12200 | 89.648 | 174.663 | 7894.96 | -4262.99 | 566.17
| 12300 | 89.648 | 174.663 | 7895.58 | -4362.55 | 575.47
| 12400 | 89.648 | 174.663 | 7896.19 | -4462.12 | 584.78
| 12500 | 89.648 | 174.663 | 7896.81 | -4561.68 | 594.08
| 12600 | 89.648 | 174.663 | 7897.42 | -4661.25 | 603.38
| 12700 | 89.648 | 174.663 | 7898.03 | -4760.81 | 612.68
| 12800 | 89.648 | 174.663 | 7898.65 | -4860.38 | 621.98
| 12900 | 89.648 | 174.663 | 7899.26 | -4959.94 | 631.29
| 13000 | 89.648 | 174.663 | 7899.88 | -5059.51 | 640.59
| 13020.27 | 89.648 | 174.663 | 7900 | -5079.69 | 642.47
| 13100 | 89.647 | 176.257 | 7900.49 | -5159.16 | 648.78
| 13200 | 89.647 | 178.257 | 7901.11 | -5259.04 | 653.57
| 13300 | 89.646 | 180.257 | 7901.72 | -5359.03 | 654.86
| 13325.32 | 89.646 | 180.764 | 7901.88 | -5384.34 | 654.64
| 13400 | 89.646 | 180.764 | 7902.34 | -5459.02 | 653.64
| 13500 | 89.646 | 180.764 | 7902.96 | -5559.01 | 652.31
| 13600 | 89.646 | 180.764 | 7903.57 | -5659 | 650.98
| 13700 | 89.646 | 180.764 | 7904.19 | -5758.98 | 649.64
| 13800 | 89.646 | 180.764 | 7904.81 | -5858.97 | 648.31
| 13900 | 89.646 | 180.764 | 7905.43 | -5958.96 | 646.98
| 14000 | 89.646 | 180.764 | 7906.04 | -6058.95 | 645.65
| 14100 | 89.646 | 180.764 | 7906.66 | -6158.94 | 644.31
| 14200 | 89.646 | 180.764 | 7907.28 | -6258.93 | 642.98
| 14300 | 89.646 | 180.764 | 7907.89 | -6358.92 | 641.65
| 14400 | 89.646 | 180.764 | 7908.51 | -6458.91 | 640.31
| 14500 | 89.646 | 180.764 | 7909.13 | -6558.9 | 638.98
| 14600 | 89.646 | 180.764 | 7909.75 | -6658.89 | 637.65
| 14700 | 89.646 | 180.764 | 7910.36 | -6758.88 | 636.32
| 14800 | 89.646 | 180.764 | 7910.98 | -6858.87 | 634.98
| 14900 | 89.646 | 180.764 | 7911.6 | -6958.85 | 633.65
| 15000 | 89.646 | 180.764 | 7912.22 | -7058.84 | 632.32
| 15100 | 89.646 | 180.764 | 7912.83 | -7158.83 | 630.98
| 15200 | 89.646 | 180.764 | 7913.45 | -7258.82 | 629.65
| 15300 | 89.646 | 180.764 | 7914.07 | -7358.81 | 628.32
| 15400 | 89.646 | 180.764 | 7914.68 | -7458.8 | 626.99
| 15500 | 89.646 | 180.764 | 7915.3 | -7558.79 | 625.65
| 15600 | 89.646 | 180.764 | 7915.92 | -7658.78 | 624.32
| 15700 | 89.646 | 180.764 | 7916.54 | -7758.77 | 622.99
| 15800 | 89.646 | 180.764 | 7917.15 | -7858.76 | 621.65
| 15900 | 89.646 | 180.764 | 7917.77 | -7958.75 | 620.32
| 16000 | 89.646 | 180.764 | 7918.39 | -8058.74 | 618.99
| 16100 | 89.646 | 180.764 | 7919 | -8158.73 | 617.66
| 16200 | 89.646 | 180.764 | 7919.62 | -8258.71 | 616.32
| 16300 | 89.646 | 180.764 | 7920.24 | -8358.7 | 614.99
| 16400 | 89.646 | 180.764 | 7920.86 | -8458.69 | 613.66
| 16500 | 89.646 | 180.764 | 7921.47 | -8558.68 | 612.32
| 16600 | 89.646 | 180.764 | 7922.09 | -8658.67 | 610.99
| 16700 | 89.646 | 180.764 | 7922.71 | -8758.66 | 609.66
| 16800 | 89.646 | 180.764 | 7923.32 | -8858.65 | 608.33
| 16900 | 89.646 | 180.764 | 7923.94 | -8958.64 | 606.99
| 17000 | 89.646 | 180.764 | 7924.56 | -9058.63 | 605.66
| 17100 | 89.646 | 180.764 | 7925.18 | -9158.62 | 604.33
| 17200 | 89.646 | 180.764 | 7925.79 | -9258.61 | 602.99
| 17300 | 89.646 | 180.764 | 7926.41 | -9358.6 | 601.66
| 17400 | 89.646 | 180.764 | 7927.03 | -9458.59 | 600.33
| 17500 | 89.646 | 180.764 | 7927.64 | -9558.57 | 599
| 17600 | 89.646 | 180.764 | 7928.26 | -9658.56 | 597.66
| 17700 | 89.646 | 180.764 | 7928.88 | -9758.55 | 596.33
| 17800 | 89.646 | 180.764 | 7929.5 | -9858.54 | 595
| 17900 | 89.646 | 180.764 | 7930.11 | -9958.53 | 593.66
| 18000 | 89.646 | 180.764 | 7930.73 | -10058.52 | 592.33
| 18043.65 | 89.646 | 180.764 | 7931 | -10102.16 | 591.75

## Lookup (hidden)
North Reference | RetunValue | Grid Type | ReturnValue | Deviation Indicator | ReturnValue
| 2 |  | 0 |  | 4
True |  | SPCS-Colorado Central-NAD27 |  | Directional
Grid |  | SPCS-Colorado Central-NAD83 |  | High Angle
|  | SPCS-Colorado North-NAD27 |  | Horizontal
SPCS-Colorado North-NAD83
SPCS-Colorado South-NAD27
SPCS-Colorado South-NAD83
UTM-Zone 12 NAD27
UTM-Zone 12 NAD83
UTM-Zone 13 NAD27
UTM-Zone 13 NAD83