## Data
Header Information | measured depth (ft) | inclination (°) | azimuth (°) | true vertical depth (ft) | northing +N/-S (ft) | easting +E/-W (ft)
Operator Name | 842.83 | 0.24 | 147.05 | 842.83 | -1.48 | 0.96
NOBLE | 937.35 | 0.27 | 159.98 | 937.35 | -1.86 | 1.14
Operator Number | 1031.93 | 0.37 | 119.79 | 1031.93 | -2.22 | 1.49
100322 | 1126.63 | 0.46 | 176.8 | 1126.62 | -2.75 | 1.77
Well Name and Number | 1221.12 | 0.58 | 165.46 | 1221.11 | -3.59 | 1.91
WELLS RANCH BB11-658 | 1315.64 | 0.39 | 176.43 | 1315.63 | -4.37 | 2.05
API Number (if available) | 1410.31 | 0.36 | 204.27 | 1410.29 | -4.97 | 1.95
05-123-44959 | 1504.76 | 0.24 | 195.36 | 1504.74 | -5.43 | 1.78
Location: QQ SEC TWP RGE | 1599.23 | 0.27 | 245.99 | 1599.21 | -5.71 | 1.52
NWSW, SEC.11-T05N-R63W | 1693.76 | 0.06 | 196.07 | 1693.74 | -5.85 | 1.3
Citing Type: Planned or Actual | 1788.3 | 0.09 | 353.03 | 1788.28 | -5.82 | 1.28
Actual | 1882.71 | 0.37 | 59.41 | 1882.69 | -5.59 | 1.53
Deviation Indicator | 1917 | 0.47 | 62.15 | 1916.98 | -5.47 | 1.75
Horizontal | 1979 | 0.42 | 307.78 | 1978.98 | -5.21 | 1.8
North Reference | 2074 | 4.11 | 316.52 | 2073.89 | -2.53 | -0.82
Grid | 2168 | 7.36 | 320.11 | 2167.41 | 4.54 | -7
Grid Type | 2263 | 8.6 | 317.21 | 2261.48 | 14.42 | -15.73
SPCS-Colorado North-NAD83 | 2358 | 9.23 | 313.37 | 2355.34 | 24.86 | -26.09
| 2452 | 10.48 | 310.84 | 2447.95 | 35.63 | -38.04
| 2547 | 13.14 | 310.53 | 2540.93 | 48.3 | -52.79
| 2641 | 14.13 | 314.37 | 2632.28 | 63.27 | -69.11
| 2736 | 14.32 | 317.27 | 2724.37 | 80.01 | -85.37
| 2830 | 14.32 | 316.07 | 2815.45 | 96.92 | -101.32
| 2925 | 14.24 | 314.72 | 2907.51 | 113.6 | -117.78
| 3019 | 14.32 | 316.18 | 2998.61 | 130.12 | -134.04
| 3114 | 14.13 | 316.92 | 3090.7 | 147.07 | -150.1
| 3208 | 14.14 | 318.34 | 3181.85 | 164.03 | -165.57
| 3303 | 14.22 | 319.67 | 3273.96 | 181.59 | -180.83
| 3397 | 14.2 | 324.33 | 3365.08 | 199.76 | -195.03
| 3492 | 14.24 | 325.57 | 3457.17 | 218.86 | -208.43
| 3586 | 14.33 | 321.29 | 3548.27 | 237.48 | -222.24
| 3681 | 14.24 | 312.61 | 3640.34 | 254.56 | -238.19
| 3775 | 14.25 | 312.74 | 3731.45 | 270.24 | -255.2
| 3869 | 14.19 | 316.31 | 3822.57 | 286.43 | -271.65
| 3964 | 14.11 | 317.69 | 3914.69 | 303.41 | -287.49
| 4058 | 14.08 | 317.41 | 4005.86 | 320.3 | -302.94
| 4153 | 14 | 316.57 | 4098.02 | 337.15 | -318.66
| 4247 | 13.82 | 320.31 | 4189.27 | 354.05 | -333.65
| 4342 | 14.08 | 316.3 | 4281.47 | 371.14 | -348.88
| 4436 | 13.98 | 319.16 | 4372.67 | 387.99 | -364.2
| 4531 | 14.19 | 328.13 | 4464.82 | 406.57 | -377.86
| 4626 | 14.05 | 327.72 | 4556.95 | 426.2 | -390.16
| 4720 | 13.86 | 324.25 | 4648.18 | 444.99 | -402.84
| 4814 | 14.16 | 319.49 | 4739.38 | 462.87 | -416.88
| 4909 | 13.98 | 318.15 | 4831.53 | 480.25 | -432.09
| 5003 | 14.01 | 318.89 | 4922.74 | 497.28 | -447.14
| 5097 | 13.18 | 321.06 | 5014.11 | 514.19 | -461.36
| 5192 | 13.34 | 320.2 | 5106.58 | 531.03 | -475.18
| 5286 | 14.09 | 318.21 | 5197.9 | 547.9 | -489.75
| 5381 | 14.1 | 315.84 | 5290.04 | 564.82 | -505.52
| 5475 | 14.17 | 316.48 | 5381.19 | 581.38 | -521.42
| 5570 | 14.08 | 319.16 | 5473.32 | 598.55 | -536.98
| 5664 | 14.13 | 322.71 | 5564.49 | 616.33 | -551.41
| 5759 | 14.01 | 324.2 | 5656.64 | 634.88 | -565.16
| 5853 | 14.18 | 326.61 | 5747.81 | 653.72 | -578.16
| 5948 | 8.72 | 5.79 | 5841.01 | 670.64 | -583.85
| 6043 | 12.83 | 43.5 | 5934.43 | 685.48 | -575.85
| 6137 | 18.44 | 53.67 | 6024.93 | 701.87 | -556.67
| 6232 | 27.03 | 64.78 | 6112.51 | 720.02 | -524.96
| 6327 | 34.13 | 72.59 | 6194.27 | 737.22 | -479.92
| 6421 | 41.64 | 79.02 | 6268.44 | 751.08 | -424
| 6516 | 51.08 | 84 | 6333.95 | 760.98 | -356.09
| 6610 | 57.77 | 87.81 | 6388.62 | 766.33 | -279.89
| 6705 | 65.57 | 89.35 | 6433.67 | 768.36 | -196.36
| 6799 | 74.75 | 87.3 | 6465.54 | 770.99 | -108.08
| 6894 | 82.59 | 84.41 | 6484.19 | 777.74 | -15.26
| 6988 | 89.85 | 84.6 | 6490.38 | 786.72 | 78.04
| 7083 | 89.97 | 86.61 | 6490.53 | 794 | 172.76
| 7178 | 90.58 | 87.21 | 6490.08 | 799.12 | 267.62
| 7272 | 90.34 | 87.34 | 6489.32 | 803.59 | 361.51
| 7367 | 90.31 | 85.29 | 6488.78 | 809.69 | 456.31
| 7461 | 90.22 | 83.85 | 6488.35 | 818.59 | 549.88
| 7555 | 90.31 | 82.05 | 6487.91 | 830.13 | 643.17
| 7650 | 90.43 | 80.79 | 6487.3 | 844.3 | 737.1
| 7744 | 90.43 | 85.89 | 6486.6 | 855.2 | 830.43
| 7839 | 90.43 | 88.32 | 6485.88 | 859.99 | 925.3
| 7934 | 90.4 | 87.67 | 6485.19 | 863.32 | 1020.24
| 8028 | 89.88 | 87.14 | 6484.96 | 867.57 | 1114.14
| 8123 | 90.09 | 88.4 | 6484.99 | 871.27 | 1209.07
| 8217 | 90.06 | 91.15 | 6484.87 | 871.64 | 1303.06
| 8312 | 90.12 | 91.01 | 6484.72 | 869.85 | 1398.04
| 8406 | 90.4 | 90.01 | 6484.29 | 869.01 | 1492.03
| 8501 | 90.37 | 92.36 | 6483.65 | 867.05 | 1587.01
| 8595 | 90.18 | 93.6 | 6483.2 | 862.16 | 1680.88
| 8690 | 90.46 | 91.25 | 6482.67 | 858.14 | 1775.78
| 8784 | 90.18 | 90.69 | 6482.15 | 856.55 | 1869.77
| 8879 | 90.06 | 91.23 | 6481.95 | 854.96 | 1964.75
| 8973 | 90 | 90.8 | 6481.9 | 853.29 | 2058.74
| 9068 | 90.15 | 90.26 | 6481.77 | 852.41 | 2153.73
| 9162 | 90 | 86.89 | 6481.65 | 854.75 | 2247.69
| 9257 | 90.37 | 88.04 | 6481.34 | 858.95 | 2342.6
| 9352 | 90.46 | 88.87 | 6480.65 | 861.51 | 2437.56
| 9446 | 90.37 | 89.25 | 6479.97 | 863.06 | 2531.54
| 9541 | 90.25 | 90.77 | 6479.46 | 863.04 | 2626.54
| 9636 | 90.4 | 91.45 | 6478.92 | 861.2 | 2721.52
| 9730 | 90.06 | 91.15 | 6478.54 | 859.07 | 2815.49
| 9825 | 89.91 | 90.85 | 6478.57 | 857.41 | 2910.48
| 9919 | 90.12 | 90.5 | 6478.54 | 856.3 | 3004.47
| 10014 | 90.34 | 90.31 | 6478.16 | 855.63 | 3099.47
| 10109 | 90.25 | 89.56 | 6477.67 | 855.74 | 3194.47
| 10203 | 90.28 | 89.4 | 6477.24 | 856.59 | 3288.46
| 10298 | 90.09 | 88.63 | 6476.93 | 858.22 | 3383.45
| 10393 | 90.49 | 87.57 | 6476.45 | 861.37 | 3478.39
| 10487 | 90.43 | 86.32 | 6475.7 | 866.38 | 3572.25
| 10582 | 90.09 | 85.56 | 6475.27 | 873.11 | 3667.01
| 10676 | 90.31 | 86.42 | 6474.94 | 879.68 | 3760.78
| 10771 | 90.25 | 84.69 | 6474.47 | 887.05 | 3855.49
| 10865 | 90 | 79.81 | 6474.27 | 899.72 | 3948.6
| 10960 | 90.37 | 79.95 | 6473.96 | 916.41 | 4042.12
| 11054 | 90.25 | 83.78 | 6473.45 | 929.71 | 4135.16
| 11149 | 90.34 | 86.44 | 6472.96 | 937.81 | 4229.8
| 11243 | 90.31 | 88.89 | 6472.43 | 941.64 | 4323.72
| 11338 | 90.22 | 91.72 | 6471.99 | 941.13 | 4418.71
| 11432 | 90.34 | 92.56 | 6471.53 | 937.62 | 4512.64
| 11527 | 90.31 | 90.84 | 6470.99 | 934.8 | 4607.59
| 11621 | 90.25 | 90.33 | 6470.53 | 933.84 | 4701.59
| 11716 | 90.37 | 89.23 | 6470.02 | 934.21 | 4796.58
| 11811 | 90.22 | 88.78 | 6469.53 | 935.86 | 4891.57
| 11905 | 90.34 | 88.07 | 6469.07 | 938.44 | 4985.53
| 12000 | 90.34 | 87.42 | 6468.51 | 942.18 | 5080.45
| 12094 | 90.4 | 88.1 | 6467.9 | 945.85 | 5174.38
| 12189 | 90.43 | 88.18 | 6467.21 | 948.94 | 5269.33
| 12283 | 90.4 | 86.79 | 6466.53 | 953.06 | 5363.23
| 12378 | 90.34 | 84.85 | 6465.92 | 959.98 | 5457.97
| 12472 | 90.18 | 82.25 | 6465.49 | 970.54 | 5551.37
| 12567 | 90.46 | 81.45 | 6464.96 | 984.01 | 5645.41
| 12662 | 90.31 | 82.18 | 6464.32 | 997.53 | 5739.44
| 12756 | 90.34 | 85.09 | 6463.79 | 1007.95 | 5832.84
| 12851 | 90.37 | 87.75 | 6463.2 | 1013.89 | 5927.65
| 12945 | 90.34 | 90.34 | 6462.62 | 1015.45 | 6021.63
| 13040 | 90.31 | 92.69 | 6462.08 | 1012.94 | 6116.58
| 13134 | 90.28 | 93.73 | 6461.59 | 1007.68 | 6210.43
| 13229 | 90.4 | 95.38 | 6461.03 | 1000.13 | 6305.13
| 13324 | 90.4 | 95.37 | 6460.37 | 991.23 | 6399.71
| 13418 | 90.43 | 94.33 | 6459.69 | 983.29 | 6493.37
| 13513 | 90.55 | 94.28 | 6458.87 | 976.16 | 6588.1
| 13607 | 90.52 | 92.9 | 6458 | 970.27 | 6681.91
| 13702 | 90.65 | 92.04 | 6457.03 | 966.18 | 6776.81
| 13796 | 90.46 | 90.52 | 6456.12 | 964.08 | 6870.78
| 13891 | 90.03 | 90.26 | 6455.71 | 963.43 | 6965.78
| 13985 | 90.03 | 90.73 | 6455.66 | 962.62 | 7059.77
| 14079 | 90.06 | 91.8 | 6455.59 | 960.54 | 7153.75
| 14173 | 90.25 | 91.6 | 6455.33 | 957.75 | 7247.71
| 14268 | 90.12 | 90.29 | 6455.02 | 956.19 | 7342.69
| 14363 | 90.03 | 87.91 | 6454.9 | 957.68 | 7437.67
| 14457 | 90.31 | 90.4 | 6454.62 | 959.07 | 7531.66
| 14552 | 90.12 | 92.15 | 6454.26 | 956.95 | 7626.63
| 14646 | 90.22 | 89.74 | 6453.99 | 955.4 | 7720.61
| 14741 | 90.15 | 87.98 | 6453.68 | 957.29 | 7815.58
| 14835 | 90.15 | 86.34 | 6453.43 | 961.95 | 7909.47
| 14929 | 90.12 | 83.76 | 6453.21 | 970.06 | 8003.11
| 15024 | 90.22 | 82.46 | 6452.93 | 981.46 | 8097.42
| 15119 | 90.15 | 81.5 | 6452.62 | 994.71 | 8191.49
| 15213 | 90.22 | 79.64 | 6452.32 | 1010.11 | 8284.21
| 15308 | 90.12 | 83 | 6452.04 | 1024.45 | 8378.11
| 15403 | 90.18 | 85.66 | 6451.79 | 1033.83 | 8472.64
| 15497 | 90.28 | 89.72 | 6451.41 | 1037.62 | 8566.54
| 15592 | 90.03 | 92.82 | 6451.15 | 1035.51 | 8661.51
| 15686 | 90.15 | 90.91 | 6451.01 | 1032.45 | 8755.45
| 15781 | 90.22 | 92.54 | 6450.7 | 1029.59 | 8850.4
| 15875 | 90.06 | 92.59 | 6450.47 | 1025.39 | 8944.31
| 15970 | 90.22 | 92.72 | 6450.24 | 1020.99 | 9039.21
| 16064 | 90.22 | 92.23 | 6449.88 | 1016.93 | 9133.12
| 16158 | 90.31 | 91.51 | 6449.44 | 1013.86 | 9227.07
| 16253 | 90.06 | 90.08 | 6449.14 | 1012.54 | 9322.06
| 16348 | 90.18 | 87.49 | 6448.94 | 1014.56 | 9417.03
| 16442 | 90.12 | 86.15 | 6448.69 | 1019.77 | 9510.88
| 16537 | 90.06 | 85.44 | 6448.54 | 1026.74 | 9605.62
| 16573 | 90.06 | 85.44 | 6448.5 | 1029.6 | 9641.51

## Lookup (hidden)
North Reference | RetunValue | Grid Type | ReturnValue | Deviation Indicator | ReturnValue
| 3 |  | 5 |  | 4
True |  | SPCS-Colorado Central-NAD27 |  | Directional
Grid |  | SPCS-Colorado Central-NAD83 |  | High Angle
|  | SPCS-Colorado North-NAD27 |  | Horizontal
SPCS-Colorado North-NAD83
SPCS-Colorado South-NAD27
SPCS-Colorado South-NAD83
UTM-Zone 12 NAD27
UTM-Zone 12 NAD83
UTM-Zone 13 NAD27
UTM-Zone 13 NAD83