## Data
Header Information | measured depth (ft) | inclination (°) | azimuth (°) | true vertical depth (ft) | northing +N/-S (ft) | easting +E/-W (ft)
Operator Name | 200 | 0 | 0 | 200 | 0 | 0 | Gunderson 0994-13-04W
Laramie Energy, LLC. | 299.999 | 3 | 356.601 | 299.954 | 2.613 | -0.155 | Gunderson 0994-13-05W
Operator Number | 399.999 | 6 | 356.601 | 399.634 | 10.444 | -0.62 | Gunderson 0994-13-07W
10433 | 499.999 | 9 | 356.601 | 498.767 | 23.472 | -1.394 | Gunderson 0994-13-06W
Well Name and Number | 599.999 | 12 | 356.601 | 597.081 | 41.661 | -2.475 | Gunderson 0994-13-10W
Gunderson 0994-13-06W | 699.999 | 15 | 356.601 | 694.307 | 64.962 | -3.859 | Gunderson 0994-13-11W
API Number (if available) | 799.998 | 18 | 356.601 | 790.177 | 93.31 | -5.542 | Gunderson 0994-13-10E
| 899.998 | 21 | 356.601 | 884.431 | 126.628 | -7.522 | Gunderson 0994-13-12W
Location: QQ SEC TWP RGE | 999.998 | 24 | 356.601 | 976.808 | 164.825 | -9.79 | Gunderson 0994-14-10E
NESW 13 9S 94W | 1061.658 | 25.85 | 356.601 | 1032.723 | 190.763 | -11.331 | Gunderson 0994-14-11E
Citing Type: Planned or Actual | 1099.998 | 25.85 | 356.601 | 1067.226 | 207.45 | -12.322 | Gunderson 0994-13-12E
Planned | 1199.998 | 25.85 | 356.601 | 1157.22 | 250.975 | -14.908 | Gunderson 0994-13-15E
Deviation Indicator | 1299.997 | 25.85 | 356.601 | 1247.214 | 294.499 | -17.493 | Gunderson 0994-14-12E
Directional | 1399.997 | 25.85 | 356.601 | 1337.208 | 338.024 | -20.078 | Gunderson 0994-14-15E
North Reference | 1499.997 | 25.85 | 356.601 | 1427.202 | 381.548 | -22.663 | Gunderson 0994-13-16E
True | 1599.997 | 25.85 | 356.601 | 1517.195 | 425.073 | -25.249 | Gunderson 0994-13-17E
Grid Type | 1699.997 | 25.85 | 356.601 | 1607.189 | 468.597 | -27.834 | Gunderson 0994-14-16E
#VALUE! | 1799.996 | 25.85 | 356.601 | 1697.183 | 512.122 | -30.419 | Gunderson 0994-14-17E
| 1899.996 | 25.85 | 356.601 | 1787.177 | 555.646 | -33.005 | Gunderson 0994-13-15W
| 1999.996 | 25.85 | 356.601 | 1877.171 | 599.171 | -35.59 | Gunderson 0994-13-17W
| 2099.996 | 25.85 | 356.601 | 1967.165 | 642.695 | -38.175 | Gunderson 0994-13-16W
| 2199.996 | 25.85 | 356.601 | 2057.159 | 686.22 | -40.76
| 2299.995 | 25.85 | 356.601 | 2147.153 | 729.744 | -43.346
| 2399.995 | 25.85 | 356.601 | 2237.146 | 773.268 | -45.931
| 2499.995 | 25.85 | 356.601 | 2327.14 | 816.793 | -48.516
| 2599.995 | 25.85 | 356.601 | 2417.134 | 860.317 | -51.102
| 2699.995 | 25.85 | 356.601 | 2507.128 | 903.842 | -53.687
| 2799.994 | 25.85 | 356.601 | 2597.122 | 947.366 | -56.272
| 2899.994 | 25.85 | 356.601 | 2687.116 | 990.891 | -58.857
| 2999.994 | 25.85 | 356.601 | 2777.11 | 1034.415 | -61.443
| 3099.994 | 25.85 | 356.601 | 2867.104 | 1077.94 | -64.028
| 3199.994 | 25.85 | 356.601 | 2957.097 | 1121.464 | -66.613
| 3299.993 | 25.85 | 356.601 | 3047.091 | 1164.989 | -69.199
| 3399.993 | 25.85 | 356.601 | 3137.085 | 1208.513 | -71.784
| 3499.993 | 25.85 | 356.601 | 3227.079 | 1252.038 | -74.369
| 3599.993 | 25.85 | 356.601 | 3317.073 | 1295.562 | -76.954
| 3699.993 | 25.85 | 356.601 | 3407.067 | 1339.087 | -79.54
| 3799.992 | 25.85 | 356.601 | 3497.061 | 1382.611 | -82.125
| 3899.992 | 25.85 | 356.601 | 3587.055 | 1426.135 | -84.71
| 3999.992 | 25.85 | 356.601 | 3677.048 | 1469.66 | -87.296
| 4099.992 | 25.85 | 356.601 | 3767.042 | 1513.184 | -89.881
| 4199.992 | 25.85 | 356.601 | 3857.036 | 1556.709 | -92.466
| 4299.991 | 25.85 | 356.601 | 3947.03 | 1600.233 | -95.051
| 4399.991 | 25.85 | 356.601 | 4037.024 | 1643.758 | -97.637
| 4499.991 | 25.85 | 356.601 | 4127.018 | 1687.282 | -100.222
| 4599.991 | 25.85 | 356.601 | 4217.012 | 1730.807 | -102.807
| 4699.991 | 25.85 | 356.601 | 4307.006 | 1774.331 | -105.393
| 4799.99 | 25.85 | 356.601 | 4396.999 | 1817.856 | -107.978
| 4899.99 | 25.85 | 356.601 | 4486.993 | 1861.38 | -110.563
| 4999.99 | 25.85 | 356.601 | 4576.987 | 1904.905 | -113.149
| 5099.99 | 25.85 | 356.601 | 4666.981 | 1948.429 | -115.734
| 5199.99 | 25.85 | 356.601 | 4756.975 | 1991.953 | -118.319
| 5299.989 | 25.85 | 356.601 | 4846.969 | 2035.478 | -120.904
| 5385.893 | 25.85 | 356.601 | 4924.277 | 2072.867 | -123.125
| 5399.989 | 25.427 | 356.601 | 4936.985 | 2078.956 | -123.487
| 5499.989 | 22.427 | 356.601 | 5028.381 | 2119.437 | -125.891
| 5599.989 | 19.427 | 356.601 | 5121.774 | 2155.087 | -128.009
| 5699.989 | 16.427 | 356.601 | 5216.908 | 2185.81 | -129.834
| 5799.988 | 13.427 | 356.601 | 5313.522 | 2211.52 | -131.361
| 5899.988 | 10.427 | 356.601 | 5411.352 | 2232.148 | -132.586
| 5999.988 | 7.427 | 356.601 | 5510.129 | 2247.636 | -133.506
| 6099.988 | 4.427 | 356.601 | 5609.583 | 2257.943 | -134.118
| 6199.988 | 1.427 | 356.601 | 5709.441 | 2263.039 | -134.421
| 6247.552 | 0 | 0 | 5757 | 2263.631 | -134.456
| 6299.987 | 0 | 0 | 5809.436 | 2263.631 | -134.456
| 6399.987 | 0 | 0 | 5909.436 | 2263.631 | -134.456
| 6499.987 | 0 | 0 | 6009.435 | 2263.631 | -134.456
| 6599.987 | 0 | 0 | 6109.435 | 2263.631 | -134.456
| 6699.987 | 0 | 0 | 6209.435 | 2263.631 | -134.456
| 6799.986 | 0 | 0 | 6309.435 | 2263.631 | -134.456
| 6899.986 | 0 | 0 | 6409.435 | 2263.631 | -134.456
| 6999.986 | 0 | 0 | 6509.434 | 2263.631 | -134.456
| 7099.986 | 0 | 0 | 6609.434 | 2263.631 | -134.456
| 7199.986 | 0 | 0 | 6709.434 | 2263.631 | -134.456
| 7299.985 | 0 | 0 | 6809.434 | 2263.631 | -134.456
| 7399.985 | 0 | 0 | 6909.434 | 2263.631 | -134.456
| 7499.985 | 0 | 0 | 7009.433 | 2263.631 | -134.456
| 7599.985 | 0 | 0 | 7109.433 | 2263.631 | -134.456
| 7699.985 | 0 | 0 | 7209.433 | 2263.631 | -134.456
| 7799.984 | 0 | 0 | 7309.433 | 2263.631 | -134.456
| 7899.984 | 0 | 0 | 7409.433 | 2263.631 | -134.456
| 7999.984 | 0 | 0 | 7509.432 | 2263.631 | -134.456
| 8099.984 | 0 | 0 | 7609.432 | 2263.631 | -134.456
| 8199.984 | 0 | 0 | 7709.432 | 2263.631 | -134.456
| 8299.983 | 0 | 0 | 7809.432 | 2263.631 | -134.456
| 8399.983 | 0 | 0 | 7909.432 | 2263.631 | -134.456
| 8499.983 | 0 | 0 | 8009.431 | 2263.631 | -134.456
| 8599.983 | 0 | 0 | 8109.431 | 2263.631 | -134.456
| 8647.552 | 0 | 0 | 8157 | 2263.631 | -134.456

## Sheet1 (hidden)
Nichols Federal 0994-24-21E
Nichols 0994-24-21W
Nichols 0994-24-20W
Nichols Federal 0994-24-20E
Nichols Federal 0994-24-19E
Nichols 0994-24-19W
Nichols 0994-24-18W
Nichols Federal 0994-24-18E
Nichols Federal 0994-24-17E
Nichols 0994-24-17W
Nichols 0994-24-16E
Nichols 0994-24-15E
Nichols 0994-24-16W
Nichols 0994-24-13E
Nichols 0994-24-12E
Nichols 0994-24-12W
Nichols 0994-24-11W
Nichols 0994-24-11E
Nichols 0994-24-10E
Nichols 0994-24-10W

## Lookup (hidden)
North Reference | RetunValue | Grid Type | ReturnValue | Deviation Indicator | ReturnValue
| 2 |  | 0 |  | 2
True |  | SPCS-Colorado Central-NAD27 |  | Directional
Grid |  | SPCS-Colorado Central-NAD83 |  | High Angle
|  | SPCS-Colorado North-NAD27 |  | Horizontal
SPCS-Colorado North-NAD83
SPCS-Colorado South-NAD27
SPCS-Colorado South-NAD83
UTM-Zone 12 NAD27
UTM-Zone 12 NAD83
UTM-Zone 13 NAD27
UTM-Zone 13 NAD83