## Data
Header Information | measured depth (ft) | inclination (°) | azimuth (°) | true vertical depth (ft) | northing +N/-S (ft) | easting +E/-W (ft)
Operator Name | 0 | 0 | 58.747 | 0 | 0 | 0
ConocoPhillips | 25 | 0 | 58.747 | 25 | 0 | 0
Operator Number | 125 | 0 | 58.747 | 125 | 0 | 0
19160 | 225 | 0 | 58.747 | 225 | 0 | 0
Well Name and Number | 325 | 0 | 58.747 | 325 | 0 | 0
State La Plata 5-65 13-15 3DH | 425 | 0 | 58.747 | 425 | 0 | 0
API Number (if available) | 525 | 0 | 58.747 | 525 | 0 | 0
05-005-07259-00 | 625 | 0 | 58.747 | 625 | 0 | 0
Location: QQ SEC TWP RGE | 725 | 0 | 58.747 | 725 | 0 | 0
SESW 13 5S 65W | 825 | 0 | 58.747 | 825 | 0 | 0
Citing Type: Planned or Actual | 925 | 0 | 58.747 | 925 | 0 | 0
Planned | 1025 | 0 | 58.747 | 1025 | 0 | 0
Deviation Indicator | 1125 | 0 | 58.747 | 1125 | 0 | 0
Horizontal | 1225 | 0 | 58.747 | 1225 | 0 | 0
North Reference | 1325 | 0 | 58.747 | 1325 | 0 | 0
True | 1425 | 0 | 58.747 | 1425 | 0 | 0
Grid Type | 1525 | 0 | 58.747 | 1525 | 0 | 0
#VALUE! | 1625 | 0 | 58.747 | 1625 | 0 | 0
| 1725 | 0 | 58.747 | 1725 | 0 | 0
| 1825 | 0 | 58.747 | 1825 | 0 | 0
| 1911 | 0 | 58.747 | 1911 | 0 | 0
| 1925 | 0 | 58.747 | 1925 | 0 | 0
| 2025 | 0 | 58.747 | 2025 | 0 | 0
| 2125 | 0 | 58.747 | 2125 | 0 | 0
| 2135 | 0 | 58.747 | 2135 | 0 | 0
| 2225 | 0 | 58.747 | 2225 | 0 | 0
| 2325 | 0 | 58.747 | 2325 | 0 | 0
| 2335 | 0 | 58.747 | 2335 | 0 | 0
| 2385 | 0 | 58.747 | 2385 | 0 | 0
| 2425 | 0.6 | 58.747 | 2425 | 0.11 | 0.18
| 2525 | 2.1 | 58.747 | 2524.97 | 1.33 | 2.19
| 2625 | 3.6 | 58.747 | 2624.84 | 3.91 | 6.44
| 2725 | 5.1 | 58.747 | 2724.55 | 7.85 | 12.93
| 2825 | 6.6 | 58.747 | 2824.03 | 13.13 | 21.64
| 2895.39 | 7.656 | 58.747 | 2893.87 | 17.66 | 29.11
| 2925 | 7.656 | 58.747 | 2923.22 | 19.71 | 32.48
| 3025 | 7.656 | 58.747 | 3022.33 | 26.62 | 43.87
| 3125 | 7.656 | 58.747 | 3121.44 | 33.53 | 55.26
| 3225 | 7.656 | 58.747 | 3220.54 | 40.45 | 66.65
| 3325 | 7.656 | 58.747 | 3319.65 | 47.36 | 78.04
| 3425 | 7.656 | 58.747 | 3418.76 | 54.27 | 89.43
| 3525 | 7.656 | 58.747 | 3517.87 | 61.18 | 100.81
| 3625 | 7.656 | 58.747 | 3616.98 | 68.09 | 112.2
| 3725 | 7.656 | 58.747 | 3716.09 | 75.01 | 123.59
| 3825 | 7.656 | 58.747 | 3815.2 | 81.92 | 134.98
| 3925 | 7.656 | 58.747 | 3914.3 | 88.83 | 146.37
| 4025 | 7.656 | 58.747 | 4013.41 | 95.74 | 157.76
| 4125 | 7.656 | 58.747 | 4112.52 | 102.65 | 169.15
| 4225 | 7.656 | 58.747 | 4211.63 | 109.56 | 180.54
| 4325 | 7.656 | 58.747 | 4310.74 | 116.48 | 191.93
| 4425 | 7.656 | 58.747 | 4409.85 | 123.39 | 203.32
| 4525 | 7.656 | 58.747 | 4508.96 | 130.3 | 214.71
| 4625 | 7.656 | 58.747 | 4608.06 | 137.21 | 226.09
| 4725 | 7.656 | 58.747 | 4707.17 | 144.12 | 237.48
| 4825 | 7.656 | 58.747 | 4806.28 | 151.03 | 248.87
| 4925 | 7.656 | 58.747 | 4905.39 | 157.95 | 260.26
| 5025 | 7.656 | 58.747 | 5004.5 | 164.86 | 271.65
| 5125 | 7.656 | 58.747 | 5103.61 | 171.77 | 283.04
| 5225 | 7.656 | 58.747 | 5202.72 | 178.68 | 294.43
| 5325 | 7.656 | 58.747 | 5301.83 | 185.59 | 305.82
| 5425 | 7.656 | 58.747 | 5400.93 | 192.51 | 317.21
| 5525 | 7.656 | 58.747 | 5500.04 | 199.42 | 328.6
| 5625 | 7.656 | 58.747 | 5599.15 | 206.33 | 339.99
| 5725 | 7.656 | 58.747 | 5698.26 | 213.24 | 351.37
| 5825 | 7.656 | 58.747 | 5797.37 | 220.15 | 362.76
| 5925 | 7.656 | 58.747 | 5896.48 | 227.06 | 374.15
| 6025 | 7.656 | 58.747 | 5995.59 | 233.98 | 385.54
| 6125 | 7.656 | 58.747 | 6094.69 | 240.89 | 396.93
| 6225 | 7.656 | 58.747 | 6193.8 | 247.8 | 408.32
| 6325 | 7.656 | 58.747 | 6292.91 | 254.71 | 419.71
| 6425 | 7.656 | 58.747 | 6392.02 | 261.62 | 431.1
| 6525 | 7.656 | 58.747 | 6491.13 | 268.53 | 442.49
| 6625 | 7.656 | 58.747 | 6590.24 | 275.45 | 453.88
| 6725 | 7.656 | 58.747 | 6689.35 | 282.36 | 465.27
| 6825 | 7.656 | 58.747 | 6788.45 | 289.27 | 476.65
| 6925 | 7.656 | 58.747 | 6887.56 | 296.18 | 488.04
| 7025 | 7.656 | 58.747 | 6986.67 | 303.09 | 499.43
| 7125 | 7.656 | 58.747 | 7085.78 | 310.01 | 510.82
| 7225 | 7.656 | 58.747 | 7184.89 | 316.92 | 522.21
| 7325 | 7.656 | 58.747 | 7284 | 323.83 | 533.6
| 7425 | 7.656 | 58.747 | 7383.11 | 330.74 | 544.99
| 7471.71 | 7.656 | 58.747 | 7429.4 | 333.97 | 550.31
| 7525 | 3.984 | 2.087 | 7482.44 | 337.66 | 553.41
| 7625 | 12.492 | 288.242 | 7581.5 | 344.55 | 543.23
| 7725 | 24.161 | 278.857 | 7676.28 | 351.11 | 512.63
| 7751.33 | 27.28 | 277.688 | 7700 | 352.75 | 501.32
| 7825 | 36.041 | 275.421 | 7762.65 | 357.06 | 462.94
| 7887.98 | 43.553 | 274.13 | 7811 | 360.38 | 422.8
| 7913.47 | 46.598 | 273.706 | 7829 | 361.61 | 404.79
| 7925 | 47.975 | 273.528 | 7836.82 | 362.14 | 396.33
| 7959.54 | 52.103 | 273.037 | 7859 | 363.65 | 369.91
| 8025 | 59.931 | 272.241 | 7895.56 | 366.14 | 315.73
| 8057.77 | 63.851 | 271.89 | 7911 | 367.18 | 286.85
| 8117.76 | 71.029 | 271.303 | 7934 | 368.71 | 231.51
| 8125 | 71.896 | 271.235 | 7936.3 | 368.86 | 224.64
| 8178.24 | 78.268 | 270.76 | 7950 | 369.75 | 173.24
| 8225 | 83.865 | 270.36 | 7957.26 | 370.2 | 127.06
| 8276.25 | 90 | 269.932 | 7960 | 370.33 | 75.91
| 8276.25 | 90 | 269.932 | 7960 | 370.33 | 75.91
| 8325 | 90 | 269.932 | 7960 | 370.28 | 27.16
| 8425 | 90 | 269.932 | 7960 | 370.16 | -72.84
| 8525 | 90 | 269.932 | 7960 | 370.04 | -172.84
| 8625 | 90 | 269.932 | 7960 | 369.92 | -272.84
| 8725 | 90 | 269.932 | 7960 | 369.8 | -372.84
| 8825 | 90 | 269.932 | 7960 | 369.68 | -472.84
| 8925 | 90 | 269.932 | 7960 | 369.56 | -572.84
| 9025 | 90 | 269.932 | 7960 | 369.44 | -672.84
| 9125 | 90 | 269.932 | 7960 | 369.32 | -772.84
| 9225 | 90 | 269.932 | 7960 | 369.2 | -872.84
| 9325 | 90 | 269.932 | 7960 | 369.08 | -972.84
| 9425 | 90 | 269.932 | 7960 | 368.96 | -1072.84
| 9525 | 90 | 269.932 | 7960 | 368.84 | -1172.84
| 9625 | 90 | 269.932 | 7960 | 368.72 | -1272.84
| 9725 | 90 | 269.932 | 7960 | 368.6 | -1372.84
| 9825 | 90 | 269.932 | 7960 | 368.48 | -1472.84
| 9925 | 90 | 269.932 | 7960 | 368.37 | -1572.84
| 10025 | 90 | 269.932 | 7960 | 368.25 | -1672.84
| 10125 | 90 | 269.932 | 7960 | 368.13 | -1772.84
| 10225 | 90 | 269.932 | 7960 | 368.01 | -1872.84
| 10325 | 90 | 269.932 | 7960 | 367.89 | -1972.84
| 10425 | 90 | 269.932 | 7960 | 367.77 | -2072.84
| 10525 | 90 | 269.932 | 7960 | 367.65 | -2172.84
| 10625 | 90 | 269.932 | 7960 | 367.53 | -2272.84
| 10725 | 90 | 269.932 | 7960 | 367.41 | -2372.84
| 10825 | 90 | 269.932 | 7960 | 367.29 | -2472.84
| 10925 | 90 | 269.932 | 7960 | 367.17 | -2572.84
| 11025 | 90 | 269.932 | 7960 | 367.05 | -2672.84
| 11125 | 90 | 269.932 | 7960 | 366.93 | -2772.84
| 11225 | 90 | 269.932 | 7960 | 366.81 | -2872.84
| 11325 | 90 | 269.932 | 7960 | 366.69 | -2972.84
| 11425 | 90 | 269.932 | 7960 | 366.57 | -3072.84
| 11525 | 90 | 269.932 | 7960 | 366.46 | -3172.84
| 11625 | 90 | 269.932 | 7960 | 366.34 | -3272.84
| 11725 | 90 | 269.932 | 7960 | 366.22 | -3372.84
| 11825 | 90 | 269.932 | 7960 | 366.1 | -3472.84
| 11925 | 90 | 269.932 | 7960 | 365.98 | -3572.84
| 12010.77 | 90 | 269.932 | 7960 | 365.88 | -3658.6
| 12025 | 90 | 269.933 | 7960 | 365.86 | -3672.84
| 12125 | 90 | 269.942 | 7960 | 365.75 | -3772.84
| 12225 | 90 | 269.951 | 7960 | 365.66 | -3872.84
| 12325 | 90 | 269.96 | 7960 | 365.58 | -3972.84
| 12425 | 90 | 269.969 | 7960 | 365.52 | -4072.84
| 12525 | 90 | 269.978 | 7960 | 365.47 | -4172.84
| 12625 | 90 | 269.987 | 7960 | 365.44 | -4272.84
| 12725 | 90 | 269.996 | 7960 | 365.42 | -4372.84
| 12825 | 90 | 270.005 | 7960 | 365.42 | -4472.84
| 12925 | 90 | 270.014 | 7960 | 365.44 | -4572.84
| 13025 | 90 | 270.023 | 7960 | 365.47 | -4672.84
| 13125 | 90 | 270.032 | 7960 | 365.52 | -4772.84
| 13225 | 90 | 270.041 | 7960 | 365.58 | -4872.84
| 13325 | 90 | 270.05 | 7960 | 365.66 | -4972.84
| 13425 | 90 | 270.059 | 7960 | 365.76 | -5072.84
| 13525 | 90 | 270.068 | 7960 | 365.87 | -5172.84
| 13625 | 90 | 270.077 | 7960 | 365.99 | -5272.84
| 13725 | 90 | 270.086 | 7960 | 366.14 | -5372.84
| 13825 | 90 | 270.095 | 7960 | 366.29 | -5472.84
| 13925 | 90 | 270.104 | 7960 | 366.47 | -5572.84
| 14025 | 90 | 270.113 | 7960 | 366.66 | -5672.84
| 14125 | 90 | 270.122 | 7960 | 366.86 | -5772.84
| 14225 | 90 | 270.131 | 7960 | 367.08 | -5872.84
| 14325 | 90 | 270.14 | 7960 | 367.32 | -5972.84
| 14425 | 90 | 270.149 | 7960 | 367.57 | -6072.84
| 14525 | 90 | 270.158 | 7960 | 367.84 | -6172.84
| 14625 | 90 | 270.167 | 7960 | 368.12 | -6272.83
| 14725 | 90 | 270.176 | 7960 | 368.42 | -6372.83
| 14825 | 90 | 270.185 | 7960 | 368.74 | -6472.83
| 14925 | 90 | 270.194 | 7960 | 369.07 | -6572.83
| 15025 | 90 | 270.203 | 7960 | 369.41 | -6672.83
| 15125 | 90 | 270.212 | 7960 | 369.77 | -6772.83
| 15225 | 90 | 270.221 | 7960 | 370.15 | -6872.83
| 15325 | 90 | 270.23 | 7960 | 370.55 | -6972.83
| 15425 | 90 | 270.239 | 7960 | 370.95 | -7072.83
| 15525 | 90 | 270.248 | 7960 | 371.38 | -7172.83
| 15625 | 90 | 270.257 | 7960 | 371.82 | -7272.83
| 15725 | 90 | 270.266 | 7960 | 372.28 | -7372.83
| 15825 | 90 | 270.275 | 7960 | 372.75 | -7472.83
| 15925 | 90 | 270.284 | 7960 | 373.24 | -7572.82
| 16025 | 90 | 270.293 | 7960 | 373.74 | -7672.82
| 16125 | 90 | 270.302 | 7960 | 374.26 | -7772.82
| 16225 | 90 | 270.311 | 7960 | 374.79 | -7872.82
| 16325 | 90 | 270.32 | 7960 | 375.34 | -7972.82
| 16425 | 90 | 270.329 | 7960 | 375.91 | -8072.82
| 16525 | 90 | 270.338 | 7960 | 376.49 | -8172.82
| 16625 | 90 | 270.347 | 7960 | 377.09 | -8272.81
| 16725 | 90 | 270.356 | 7960 | 377.7 | -8372.81
| 16825 | 90 | 270.365 | 7960 | 378.33 | -8472.81
| 16925 | 90 | 270.374 | 7960 | 378.98 | -8572.81
| 17025 | 90 | 270.383 | 7960 | 379.64 | -8672.81
| 17125 | 90 | 270.392 | 7960 | 380.31 | -8772.8
| 17225 | 90 | 270.401 | 7960 | 381 | -8872.8
| 17325 | 90 | 270.41 | 7960 | 381.71 | -8972.8
| 17425 | 90 | 270.419 | 7960 | 382.43 | -9072.8
| 17525 | 90 | 270.428 | 7960 | 383.17 | -9172.79
| 17625 | 90 | 270.437 | 7960 | 383.93 | -9272.79
| 17725 | 90 | 270.446 | 7960 | 384.7 | -9372.79
| 17792.68 | 90 | 270.452 | 7960 | 385.23 | -9440.47
| 17825 | 90 | 270.452 | 7960 | 385.48 | -9472.78
| 17925 | 90 | 270.452 | 7960 | 386.27 | -9572.78
| 17927.29 | 90 | 270.452 | 7960 | 386.29 | -9575.08

## Lookup (hidden)
North Reference | RetunValue | Grid Type | ReturnValue | Deviation Indicator | ReturnValue
| 2 |  | 0 |  | 4
True |  | SPCS-Colorado Central-NAD27 |  | Directional
Grid |  | SPCS-Colorado Central-NAD83 |  | High Angle
|  | SPCS-Colorado North-NAD27 |  | Horizontal
SPCS-Colorado North-NAD83
SPCS-Colorado South-NAD27
SPCS-Colorado South-NAD83
UTM-Zone 12 NAD27
UTM-Zone 12 NAD83
UTM-Zone 13 NAD27
UTM-Zone 13 NAD83