## Data
Header Information | measured depth (ft) | inclination (°) | azimuth (°) | true vertical depth (ft) | northing +N/-S (ft) | easting +E/-W (ft)
Operator Name | 0 | 0 | 107.78 | 0 | 0 | 0
CUB CREEK | 17 | 0 | 107.78 | 17 | 0 | 0
Operator Number | 140 | 1.97 | 107.78 | 139.98 | -0.65 | 2.01
10542 | 231 | 2.4 | 58.84 | 230.92 | -0.14 | 5.13
Well Name and Number | 323 | 4.25 | 49.46 | 322.76 | 3.08 | 9.37
LITZENBERGER 6 | 411 | 5.23 | 34.08 | 410.46 | 8.52 | 14.1
API Number (if available) | 498 | 6.89 | 34.2 | 496.97 | 16.12 | 19.25
05-123-42778 | 588 | 8.59 | 38.88 | 586.15 | 25.82 | 26.51
Location: QQ SEC TWP RGE | 676 | 10.63 | 39.51 | 672.91 | 37.2 | 35.8
SENE SEC.08-T03N-R68W | 765 | 12.32 | 43.61 | 760.13 | 50.4 | 47.57
Citing Type: Planned or Actual | 857 | 12.95 | 43.23 | 849.9 | 65.02 | 61.4
ACTUAL | 947 | 12.67 | 38.31 | 937.66 | 80.12 | 74.43
Deviation Indicator | 1036 | 12.02 | 44 | 1024.61 | 94.44 | 86.92
Horizontal | 1128 | 13.01 | 44.61 | 1114.42 | 108.7 | 100.84
North Reference | 1220 | 12 | 43.94 | 1204.24 | 122.96 | 114.75
True | 1311 | 12.31 | 40.86 | 1293.2 | 137.11 | 127.66
Grid Type | 1403 | 12.96 | 39 | 1382.97 | 152.55 | 140.57
#VALUE! | 1495 | 13.6 | 40.36 | 1472.51 | 168.81 | 154.07
| 1620 | 13.3 | 40.83 | 1594.08 | 190.88 | 172.99
| 1712 | 13.03 | 44.26 | 1683.66 | 206.32 | 187.14
| 1801 | 13.12 | 51.92 | 1770.36 | 219.74 | 202.1
| 1891 | 12.91 | 59.25 | 1858.06 | 231.18 | 218.78
| 1983 | 12.95 | 65.58 | 1947.73 | 240.69 | 237
| 2073 | 12.87 | 66.8 | 2035.45 | 248.81 | 255.4
| 2164 | 12.95 | 75.52 | 2124.16 | 255.35 | 274.59
| 2254 | 12.98 | 73.49 | 2211.87 | 260.75 | 294.04
| 2344 | 12.83 | 68.16 | 2299.6 | 267.34 | 313.01
| 2435 | 12.87 | 63.29 | 2388.32 | 275.65 | 331.44
| 2525 | 12.88 | 53.05 | 2476.07 | 286.19 | 348.41
| 2616 | 12.45 | 49.79 | 2564.86 | 298.62 | 364.01
| 2704 | 12.57 | 55.15 | 2650.77 | 310.22 | 379.11
| 2796 | 12.25 | 66 | 2740.63 | 319.91 | 396.25
| 2888 | 12.94 | 75.29 | 2830.43 | 326.49 | 415.13
| 2979 | 11.79 | 81.06 | 2919.32 | 330.53 | 434.17
| 3069 | 12.84 | 86.08 | 3007.25 | 332.64 | 453.23
| 3159 | 12.84 | 86.86 | 3095 | 333.87 | 473.19
| 3249 | 13.3 | 87.01 | 3182.67 | 334.96 | 493.52
| 3338 | 13.07 | 81.56 | 3269.33 | 336.97 | 513.69
| 3428 | 13.03 | 78.23 | 3357 | 340.53 | 533.69
| 3520 | 13.2 | 66.24 | 3446.62 | 346.88 | 553.46
| 3608 | 12.83 | 60.28 | 3532.36 | 355.77 | 571.15
| 3700 | 12.99 | 49.26 | 3622.05 | 367.59 | 587.85
| 3792 | 13.4 | 21.87 | 3711.71 | 384.25 | 599.67
| 3882 | 13.07 | 14.77 | 3799.32 | 403.76 | 606.15
| 3974 | 13.05 | 24.18 | 3888.95 | 423.3 | 613.06
| 4065 | 12.63 | 36.79 | 3977.7 | 440.64 | 623.23
| 4156 | 13.21 | 41.82 | 4066.4 | 456.36 | 636.12
| 4246 | 12.97 | 45.93 | 4154.06 | 471.05 | 650.23
| 4336 | 12.55 | 56.41 | 4241.85 | 483.49 | 665.64
| 4428 | 12.81 | 64.06 | 4331.61 | 493.48 | 683.13
| 4519 | 13.32 | 70.61 | 4420.26 | 501.37 | 702.1
| 4610 | 12.9 | 73.6 | 4508.89 | 507.72 | 721.73
| 4700 | 12.93 | 72.19 | 4596.61 | 513.64 | 740.95
| 4789 | 11.9 | 66.77 | 4683.53 | 520.3 | 758.87
| 4881 | 12.3 | 64.98 | 4773.49 | 528.19 | 776.46
| 4973 | 13.92 | 70.78 | 4863.09 | 535.98 | 795.79
| 5065 | 13.24 | 73.69 | 4952.52 | 542.58 | 816.36
| 5156 | 13.52 | 75.1 | 5041.05 | 548.24 | 836.64
| 5247 | 14.81 | 73.16 | 5129.28 | 554.34 | 858.05
| 5334 | 14.34 | 69.47 | 5213.48 | 561.34 | 878.78
| 5424 | 14.69 | 67.57 | 5300.61 | 569.61 | 899.77
| 5516 | 13.76 | 65.7 | 5389.79 | 578.56 | 920.52
| 5608 | 14.76 | 64.07 | 5478.95 | 588.19 | 941.03
| 5698 | 14.73 | 60.41 | 5565.99 | 598.85 | 961.3
| 5790 | 14.15 | 61.88 | 5655.09 | 609.93 | 981.38
| 5880 | 14.8 | 62.4 | 5742.23 | 620.44 | 1001.27
| 5973 | 14.83 | 56.98 | 5832.14 | 632.43 | 1021.78
| 6064 | 14.92 | 54.75 | 5920.09 | 645.53 | 1041.11
| 6155 | 14.76 | 53.55 | 6008.06 | 659.18 | 1060
| 6245 | 14.25 | 54.97 | 6095.19 | 672.35 | 1078.3
| 6337 | 13.96 | 52.98 | 6184.42 | 685.53 | 1096.43
| 6427 | 13.53 | 55.44 | 6271.84 | 698.04 | 1113.77
| 6518 | 13.46 | 56.88 | 6360.33 | 709.87 | 1131.4
| 6610 | 13.03 | 60.63 | 6449.88 | 720.8 | 1149.41
| 6700 | 12.44 | 57.83 | 6537.67 | 730.94 | 1166.46
| 6790 | 12.31 | 354.3 | 6625.95 | 745.71 | 1173.74
| 6881 | 7.51 | 303.79 | 6715.72 | 758.7 | 1167.82
| 6973 | 16.04 | 315.4 | 6805.71 | 771.12 | 1153.87
| 7063 | 23.53 | 304.26 | 6890.37 | 790.12 | 1130.25
| 7153 | 32.92 | 275.94 | 6969.93 | 802.85 | 1090.82
| 7242 | 44.32 | 278.89 | 7039.36 | 810.18 | 1035.86
| 7330 | 54.67 | 281.2 | 7096.44 | 821.94 | 970.09
| 7419 | 66.61 | 279.47 | 7140 | 835.76 | 893.91
| 7506 | 76.23 | 270.15 | 7167.74 | 842.47 | 811.93
| 7599 | 83.53 | 267.46 | 7184.08 | 840.54 | 720.46
| 7689 | 91.94 | 269.81 | 7187.63 | 838.4 | 630.65
| 7779 | 92.71 | 270.18 | 7183.98 | 838.39 | 540.72
| 7871 | 92.49 | 270.14 | 7179.81 | 838.65 | 448.82
| 7962 | 92.77 | 269.22 | 7175.63 | 838.14 | 357.92
| 8054 | 92.37 | 268.32 | 7171.5 | 836.17 | 266.03
| 8144 | 92.16 | 267.6 | 7167.95 | 832.97 | 176.16
| 8235 | 90.74 | 267.25 | 7165.64 | 828.88 | 85.28
| 8327 | 90.86 | 266.84 | 7164.36 | 824.14 | -6.59
| 8418 | 90.22 | 268.77 | 7163.5 | 820.65 | -97.51
| 8509 | 89.63 | 269.1 | 7163.62 | 818.96 | -188.5
| 8600 | 89.85 | 269.94 | 7164.03 | 818.2 | -279.49
| 8691 | 90.03 | 268.72 | 7164.13 | 817.14 | -370.48
| 8783 | 89.88 | 269.77 | 7164.2 | 815.92 | -462.47
| 8875 | 89.54 | 270.5 | 7164.67 | 816.14 | -554.47
| 8965 | 88.46 | 270.48 | 7166.24 | 816.91 | -644.45
| 9055 | 91.69 | 273.29 | 7166.12 | 819.87 | -734.38
| 9147 | 92.89 | 271.43 | 7162.44 | 823.66 | -826.23
| 9239 | 94.37 | 269.24 | 7156.62 | 824.19 | -918.03
| 9329 | 95.12 | 268.42 | 7149.17 | 822.36 | -1007.7
| 9419 | 95.21 | 269.19 | 7141.07 | 820.49 | -1097.32
| 9511 | 92.95 | 268.67 | 7134.53 | 818.78 | -1189.06
| 9603 | 92.89 | 268.77 | 7129.84 | 816.73 | -1280.92
| 9693 | 91.79 | 268.19 | 7126.17 | 814.34 | -1370.81
| 9783 | 91.82 | 268.91 | 7123.33 | 812.07 | -1460.74
| 9875 | 91.08 | 269.77 | 7121 | 811.01 | -1552.7
| 9967 | 91.26 | 270.44 | 7119.12 | 811.18 | -1644.68
| 10059 | 91.75 | 271.61 | 7116.71 | 812.82 | -1736.63
| 10149 | 91.97 | 272.14 | 7113.79 | 815.76 | -1826.54
| 10239 | 91.82 | 271.39 | 7110.81 | 818.53 | -1916.44
| 10330 | 92 | 269.84 | 7107.78 | 819.51 | -2007.38
| 10421 | 91.17 | 267.64 | 7105.26 | 817.51 | -2098.32
| 10513 | 91.75 | 266.98 | 7102.92 | 813.19 | -2190.19
| 10605 | 91.66 | 265.81 | 7100.18 | 807.41 | -2281.96
| 10697 | 90.22 | 265.04 | 7098.67 | 800.07 | -2373.66
| 10789 | 91.05 | 268.54 | 7097.65 | 794.92 | -2465.49
| 10883 | 92.37 | 271.35 | 7094.84 | 794.83 | -2559.44
| 10976 | 91.78 | 270.28 | 7091.48 | 796.15 | -2652.37
| 11066 | 91.94 | 269.53 | 7088.55 | 796.01 | -2742.32
| 11158 | 91.82 | 269.53 | 7085.54 | 795.25 | -2834.26
| 11249 | 91.72 | 269.72 | 7082.73 | 794.66 | -2925.22
| 11341 | 91.29 | 269.74 | 7080.31 | 794.22 | -3017.19
| 11432 | 90.89 | 271.15 | 7078.58 | 794.93 | -3108.16
| 11524 | 90.28 | 271.82 | 7077.64 | 797.31 | -3200.13
| 11615 | 90.65 | 272.52 | 7076.9 | 800.76 | -3291.06
| 11707 | 90.71 | 273.37 | 7075.81 | 805.48 | -3382.93
| 11799 | 91.6 | 274.43 | 7073.95 | 811.74 | -3474.7
| 11891 | 91.42 | 273.99 | 7071.53 | 818.49 | -3566.42
| 11959 | 91.11 | 273.2 | 7070.03 | 822.76 | -3634.26
| 11984 | 91.11 | 273.2 | 7069.54 | 824.15 | -3659.22

## Lookup (hidden)
North Reference | RetunValue | Grid Type | ReturnValue | Deviation Indicator | ReturnValue
| 2 |  | 0 |  | 4
True |  | SPCS-Colorado Central-NAD27 |  | Directional
Grid |  | SPCS-Colorado Central-NAD83 |  | High Angle
|  | SPCS-Colorado North-NAD27 |  | Horizontal
SPCS-Colorado North-NAD83
SPCS-Colorado South-NAD27
SPCS-Colorado South-NAD83
UTM-Zone 12 NAD27
UTM-Zone 12 NAD83
UTM-Zone 13 NAD27
UTM-Zone 13 NAD83