## Data
Header Information | measured depth (ft) | inclination (°) | azimuth (°) | true vertical depth (ft) | northing +N/-S (ft) | easting +E/-W (ft)
Operator Name | 0 | 0 | 23.62 | 0 | 0 | 0
CUB CREEK | 17 | 0 | 23.62 | 17 | 0 | 0
Operator Number | 140 | 1.35 | 23.62 | 139.99 | 1.33 | 0.58
10542 | 231 | 2.25 | 65.08 | 230.95 | 3.06 | 2.63
Well Name and Number | 323 | 3.89 | 52.94 | 322.81 | 5.7 | 6.76
LITZENBERGER 7 | 411 | 5.29 | 46.91 | 410.53 | 10.27 | 12.1
API Number (if available) | 498 | 6.8 | 50.29 | 497.04 | 16.31 | 19
05-123-42780 | 588 | 8 | 52.34 | 586.29 | 23.54 | 28.05
Location: QQ SEC TWP RGE | 676 | 9.51 | 51.08 | 673.26 | 31.85 | 38.56
SENE SEC.08-T03N-R68W | 765 | 11.22 | 49.69 | 760.81 | 42.07 | 50.88
Citing Type: Planned or Actual | 857 | 12.55 | 48.57 | 850.83 | 54.47 | 65.2
ACTUAL | 947 | 12.31 | 44.69 | 938.73 | 67.76 | 79.28
Deviation Indicator | 1036 | 10.66 | 47.62 | 1025.94 | 80.06 | 92.03
Horizontal | 1128 | 11.03 | 45.11 | 1116.3 | 92 | 104.55
North Reference | 1220 | 10.63 | 50.69 | 1206.66 | 103.59 | 117.35
True | 1311 | 10.26 | 48.39 | 1296.15 | 114.29 | 129.91
Grid Type | 1403 | 10.72 | 51.25 | 1386.62 | 125.09 | 142.71
#VALUE! | 1495 | 10.4 | 52.68 | 1477.06 | 135.48 | 155.98
| 1619 | 10.84 | 38.41 | 1598.96 | 151.4 | 172.13
| 1711 | 10.89 | 46.03 | 1689.31 | 164.21 | 183.76
| 1800 | 11.91 | 53.17 | 1776.56 | 175.56 | 197.16
| 1892 | 11.72 | 64.28 | 1866.62 | 185.3 | 213.18
| 1984 | 11.92 | 73.89 | 1956.68 | 192 | 230.73
| 2075 | 11.73 | 80.12 | 2045.75 | 196.19 | 248.87
| 2165 | 12.07 | 86.26 | 2133.82 | 198.38 | 267.28
| 2255 | 12.02 | 90.42 | 2221.84 | 198.92 | 286.04
| 2346 | 12.42 | 92.59 | 2310.78 | 198.41 | 305.29
| 2436 | 12.18 | 89.75 | 2398.71 | 198.01 | 324.45
| 2527 | 12.35 | 86.07 | 2487.64 | 198.72 | 343.76
| 2617 | 12.17 | 85.45 | 2575.59 | 200.13 | 362.82
| 2706 | 12.52 | 82 | 2662.53 | 202.22 | 381.73
| 2799 | 12.11 | 71.76 | 2753.4 | 206.68 | 400.98
| 2891 | 12.07 | 64.53 | 2843.37 | 213.84 | 418.83
| 2981 | 12.21 | 67.82 | 2931.35 | 221.47 | 436.13
| 3072 | 12.12 | 72.81 | 3020.31 | 227.93 | 454.17
| 3252 | 12.31 | 78.64 | 3196.24 | 237.3 | 491.04
| 3432 | 12.21 | 81.7 | 3372.14 | 243.82 | 528.69
| 3524 | 12.15 | 81.18 | 3462.07 | 246.71 | 547.88
| 3704 | 12.27 | 72.17 | 3638.01 | 255.47 | 584.81
| 3793 | 12.04 | 64.73 | 3725.02 | 262.33 | 602.21
| 3978 | 12.16 | 60.14 | 3905.92 | 280.27 | 636.56
| 4070 | 12.06 | 62.05 | 3995.87 | 289.6 | 653.45
| 4160 | 12.06 | 65.75 | 4083.89 | 297.87 | 670.33
| 4250 | 12.22 | 73.65 | 4171.88 | 304.41 | 688.04
| 4341 | 12.18 | 66.5 | 4260.83 | 310.95 | 706.09
| 4431 | 11.79 | 63.68 | 4348.87 | 318.81 | 723.03
| 4523 | 11.8 | 63.44 | 4438.93 | 327.19 | 739.87
| 4616 | 11.87 | 62.47 | 4529.95 | 335.86 | 756.86
| 4795 | 11.41 | 60.28 | 4705.27 | 353.15 | 788.56
| 4887 | 11.55 | 62.06 | 4795.43 | 361.97 | 804.6
| 4979 | 11.69 | 67.84 | 4885.55 | 369.81 | 821.37
| 5071 | 12.15 | 72.36 | 4975.56 | 376.25 | 839.23
| 5163 | 11.97 | 72.69 | 5065.53 | 382.03 | 857.56
| 5253 | 11.97 | 75.86 | 5153.58 | 387.08 | 875.53
| 5341 | 11.99 | 76.06 | 5239.66 | 391.52 | 893.25
| 5523 | 12.19 | 69.55 | 5417.63 | 402.78 | 929.6
| 5615 | 12.31 | 69.06 | 5507.54 | 409.68 | 947.86
| 5797 | 12 | 80.12 | 5685.48 | 419.86 | 984.62
| 5886 | 12.21 | 81.98 | 5772.5 | 422.76 | 1003.06
| 5978 | 11.85 | 82.9 | 5862.48 | 425.29 | 1022.07
| 6067 | 11.46 | 91.19 | 5949.65 | 426.24 | 1039.98
| 6158 | 11.99 | 92.67 | 6038.75 | 425.61 | 1058.46
| 6252 | 11.97 | 85.46 | 6130.71 | 425.92 | 1077.93
| 6342 | 11.33 | 89.15 | 6218.86 | 426.79 | 1096.07
| 6433 | 11.89 | 88.5 | 6308 | 427.17 | 1114.38
| 6525 | 11.91 | 76.32 | 6398.03 | 429.67 | 1133.08
| 6615 | 11.89 | 70.67 | 6486.1 | 434.93 | 1150.85
| 6705 | 8.47 | 7.54 | 6574.92 | 444.6 | 1160.5
| 6795 | 12.64 | 302.78 | 6663.65 | 456.55 | 1153.07
| 6886 | 18.77 | 265.71 | 6751.42 | 460.86 | 1130.02
| 6978 | 21.39 | 280.8 | 6837.88 | 462.89 | 1098.75
| 7068 | 30.8 | 288.89 | 6918.64 | 473.46 | 1060.73
| 7158 | 39.06 | 282.81 | 6992.39 | 487.23 | 1011.18
| 7247 | 47.74 | 271.33 | 7057.09 | 494.24 | 950.7
| 7336 | 58.29 | 267.85 | 7110.57 | 493.58 | 879.73
| 7425 | 69.97 | 268.67 | 7149.34 | 491.18 | 799.83
| 7512 | 80.54 | 270.34 | 7171.45 | 490.48 | 715.82
| 7604 | 91.75 | 271.1 | 7177.63 | 491.64 | 624.18
| 7694 | 91.78 | 269.72 | 7174.85 | 492.28 | 534.23
| 7784 | 91.69 | 269.6 | 7172.13 | 491.75 | 444.27
| 7877 | 89.51 | 268.72 | 7171.15 | 490.39 | 351.29
| 7968 | 87.48 | 268.85 | 7173.54 | 488.46 | 260.35
| 8060 | 87.38 | 272.42 | 7177.67 | 489.48 | 168.46
| 8150 | 89.23 | 275.05 | 7180.33 | 495.34 | 78.7
| 8242 | 90.22 | 274.08 | 7180.78 | 502.66 | -13
| 8334 | 90.55 | 272.15 | 7180.16 | 507.66 | -104.86
| 8424 | 90.55 | 270.47 | 7179.29 | 509.71 | -194.83
| 8516 | 90.71 | 268.61 | 7178.28 | 508.98 | -286.82
| 8607 | 90.68 | 267.53 | 7177.18 | 505.91 | -377.76
| 8697 | 89.57 | 264.92 | 7176.98 | 499.99 | -467.55
| 8789 | 88.22 | 263.27 | 7178.76 | 490.52 | -559.04
| 8881 | 88.24 | 265.48 | 7181.6 | 481.51 | -650.55
| 8971 | 88.28 | 266.27 | 7184.33 | 475.04 | -740.27
| 9061 | 90.12 | 270.57 | 7185.59 | 472.56 | -830.21
| 9153 | 92.59 | 273.92 | 7183.41 | 476.16 | -922.09
| 9245 | 92.74 | 273.3 | 7179.13 | 481.95 | -1013.81
| 9335 | 92.68 | 271.22 | 7174.88 | 485.49 | -1103.63
| 9425 | 95.08 | 270.55 | 7168.79 | 486.88 | -1193.41
| 9517 | 97.93 | 270.31 | 7158.37 | 487.57 | -1284.8
| 9609 | 97.94 | 270.14 | 7145.67 | 487.92 | -1375.92
| 9699 | 97.9 | 271.01 | 7133.26 | 488.82 | -1465.06
| 9789 | 95.17 | 269.88 | 7123.02 | 489.51 | -1554.46
| 9881 | 91.94 | 267.46 | 7117.32 | 487.38 | -1646.24
| 9973 | 92.22 | 268.44 | 7113.98 | 484.09 | -1738.12
| 10065 | 93.05 | 267.39 | 7109.75 | 480.74 | -1829.96
| 10155 | 93.02 | 266.56 | 7104.98 | 476 | -1919.71
| 10245 | 92.31 | 266.98 | 7100.8 | 470.94 | -2009.46
| 10335 | 92.4 | 269.84 | 7097.1 | 468.44 | -2099.34
| 10427 | 92.4 | 272.18 | 7093.25 | 470.06 | -2191.24
| 10519 | 91.23 | 272.03 | 7090.33 | 473.44 | -2283.13
| 10610 | 91.11 | 272.33 | 7088.48 | 476.9 | -2374.05
| 10702 | 90.83 | 271.19 | 7086.92 | 479.73 | -2465.99
| 10794 | 90.8 | 269.58 | 7085.61 | 480.34 | -2557.98
| 10885 | 91.45 | 270.06 | 7083.82 | 480.06 | -2648.96
| 10975 | 91.32 | 270.01 | 7081.65 | 480.11 | -2738.93
| 11065 | 91.54 | 270.9 | 7079.4 | 480.83 | -2828.9
| 11157 | 90.92 | 269.97 | 7077.43 | 481.53 | -2920.87
| 11247 | 90.92 | 268.56 | 7075.98 | 480.37 | -3010.85
| 11339 | 91.29 | 268.53 | 7074.21 | 478.04 | -3102.81
| 11430 | 90.92 | 268.6 | 7072.45 | 475.76 | -3193.76
| 11522 | 90.95 | 267.61 | 7070.95 | 472.71 | -3285.7
| 11613 | 90.86 | 267.6 | 7069.51 | 468.91 | -3376.61
| 11705 | 91.42 | 268.3 | 7067.68 | 465.62 | -3468.53
| 11796 | 91.42 | 269.14 | 7065.43 | 463.59 | -3559.48
| 11875 | 91.48 | 269.93 | 7063.43 | 462.95 | -3638.45
| 11900 | 91.48 | 269.93 | 7062.78 | 462.92 | -3663.44

## Lookup (hidden)
North Reference | RetunValue | Grid Type | ReturnValue | Deviation Indicator | ReturnValue
| 2 |  | 0 |  | 4
True |  | SPCS-Colorado Central-NAD27 |  | Directional
Grid |  | SPCS-Colorado Central-NAD83 |  | High Angle
|  | SPCS-Colorado North-NAD27 |  | Horizontal
SPCS-Colorado North-NAD83
SPCS-Colorado South-NAD27
SPCS-Colorado South-NAD83
UTM-Zone 12 NAD27
UTM-Zone 12 NAD83
UTM-Zone 13 NAD27
UTM-Zone 13 NAD83